## Rekapitulace stavby
Export Komplet | [26 empty] | VZ | 2.0 | ZAMOK |  |  |  |  | False | False | {ed54d40d-03fb-4d49-90a6-ac85ba761a39}
[33 empty] | 0,01 | 21
[33 empty] | 0,01 | 15
|  | REKAPITULACE STAVBY | [17 empty] | v --- níže se nacházejí doplnkové a pomocné údaje k sestavám --- v | [11 empty] | Návod na vyplnění | 0,001
|  | Kód: | [5 empty] | 0921-22/3-R3-VR | [23 empty] | Měnit lze pouze buňky se žlutým podbarvením! 1) v Rekapitulaci stavby vyplňte údaje o Uchazeči (přenesou se do ostatních sestav i v jiných listech) 2) na vybraných listech vyplňte v sestavě Soupis prací ceny u položek | 0,01
|  | Stavba: | [5 empty] | Chodník a stezka pro chodce a cyklisty Králec - Dolní Studénky, III.etapa, km 0,375 - KÚ | [24 empty] | 0,01
|  | KSO: | [13 empty] | CC-CZ: | [16 empty] | 0,01
|  | Místo: | [5 empty] | k.ú. Dolní Studénky, Králec | [7 empty] | Datum: |  | 6. 12. 2022 | [14 empty] | 0,01
0,01
|  | Zadavatel: | [13 empty] | IČ: |  | 00635936 | [14 empty] | 0,01
|  |  | Obec Dolní Studénky | [12 empty] | DIČ: |  | CZ00635936 | [14 empty] | 0,01
0,01
|  | Uchazeč: | [13 empty] | IČ: |  | Vyplň údaj | [14 empty] | 0,01
|  |  | KARETA s.r.o. | [12 empty] | DIČ: |  | Vyplň údaj | [14 empty] | 0,01
False
|  | Projektant: | [13 empty] | IČ: |  | 27821251 | [14 empty] | False
|  |  | Cekr CZ s.r.o. | [12 empty] | DIČ: |  | CZ27821251 | [14 empty] | True
0,01
|  | Zpracovatel: | [13 empty] | IČ: | [16 empty] | 0,01
|  |  | Jan Zamykal, CS ÚRS 2022/II | [12 empty] | DIČ: | [16 empty] | False
Poznámka:
Soupis prací je sestaven s využitím Cenové soustavy ÚRS. Položky, které pochází z této cenové soustavy, jsou ve sloupci 'Cenová soustava' označeny popisem 'CS ÚRS' a úrovní příslušného kalendářního pololetí. Veškeré další informace vymezující popis a podmínky použití těchto položek z Cenové soustavy, které nejsou uvedeny přímo v soupisu prací, jsou neomezeně dálkově k dispozici na webu podminky.urs.cz.
|  | Cena bez DPH | [13 empty] | 17664000
[9 empty] | Sazba daně |  |  | Základ daně |  |  |  | Výše daně
|  | DPH |  | základní |  |  |  |  | 21% |  |  | 17664000 |  |  |  | 3709440
|  |  |  | snížená |  |  |  |  | 15% |  |  | 0 |  |  |  | 0
|  |  |  | zákl. přenesená |  |  |  |  | 21% |  |  | 0 |  |  |  | 0
|  |  |  | sníž. přenesená |  |  |  |  | 15% |  |  | 0 |  |  |  | 0
|  |  |  | nulová |  |  |  |  | 0% |  |  | 0 |  |  |  | 0
|  | Cena s DPH | [8 empty] | v |  | CZK |  |  | 21373440
REKAPITULACE OBJEKTŮ STAVBY A SOUPISŮ PRACÍ
| Kód: | [7 empty] | 0921-22/3-R3-VR
| Stavba: | [7 empty] | Chodník a stezka pro chodce a cyklisty Králec - Dolní Studénky, III.etapa, km 0,375 - KÚ
| Místo: | [7 empty] | k.ú. Dolní Studénky, Králec | [5 empty] | Datum: |  | 6. 12. 2022
| Zadavatel: | [7 empty] | Obec Dolní Studénky | [5 empty] | Projektant: |  | Cekr CZ s.r.o. |  |  | Informatívní údaje z listů zakázek
| Uchazeč: | [7 empty] | KARETA s.r.o. | [5 empty] | Zpracovatel: |  | Jan Zamykal, CS ÚRS 2022/II
| Kód |  |  |  |  | Popis | [7 empty] | Cena bez DPH [CZK] |  |  |  | Cena s DPH [CZK] | Typ | z toho Ostat. náklady [CZK] | DPH [CZK] | Normohodiny [h] | DPH základní [CZK] | DPH snížená [CZK] | DPH základní přenesená [CZK] | DPH snížená přenesená [CZK] | Základna DPH základní | Základna DPH snížená | Základna DPH zákl. přenesená | Základna DPH sníž. přenesená | Základna DPH nulová
| Náklady stavby celkem | [12 empty] | 17664000 |  |  |  | 21373440 |  | 0 | 3709440 | 0 | 3709440 | 0 | 0 | 0 | 17664000 | 0 | 0 | 0 | 0 |  | D | 0 | ###NOIMPORT### | IMPORT | {ed54d40d-03fb-4d49-90a6-ac85ba761a39} | {00000000-0000-0000-0000-000000000000}
|  | 100 |  |  |  |  | Komunikace | [6 empty] | 10514366.39 |  |  |  | 12722383.33 | STA | 0 | 2208016.94 | 0 | 2208016.94 | 0 | 0 | 0 | 10514366.39 | 0 | 0 | 0 | 0 |  | D | 1 | ###NOIMPORT### | IMPORT | {c2b5ef5a-12aa-446f-a3a0-79b1f4131369} | {ed54d40d-03fb-4d49-90a6-ac85ba761a39} | 2
|  |  | SO 101 |  |  |  |  | Komunikace vozidlové | [5 empty] | 2477457.19 |  |  |  | 2997723.2 | Soupis | 0 | 520266.01 | 0 | 520266.01 | 0 | 0 | 0 | 2477457.19 | 0 | 0 | 0 | 0 |  | D | 2 | ###NOIMPORT### | IMPORT | {8903d1a7-5897-4c92-8834-1aab6daf92cf} | {c2b5ef5a-12aa-446f-a3a0-79b1f4131369}
/ |  |  |  | SO 101.1 |  |  |  |  | Komunikace vozidlové - uznatelné náklady |  |  |  |  | 2350089.03 |  |  |  | 2843607.73 | Soupis | 0 | 493518.7 | 0 | 493518.7 | 0 | 0 | 0 | 2350089.03 | 0 | 0 | 0 | 0 |  |  | 3 |  | IMPORT | {9071d97c-ecf0-4c49-a5fb-01c30ac795be} | {8903d1a7-5897-4c92-8834-1aab6daf92cf}
/ |  |  |  | SO 101.2 |  |  |  |  | Komunikace vozidlové - neuznatelné náklady |  |  |  |  | 127368.16 |  |  |  | 154115.47 | Soupis | 0 | 26747.31 | 0 | 26747.31 | 0 | 0 | 0 | 127368.16 | 0 | 0 | 0 | 0 |  |  | 3 |  | IMPORT | {adb21c45-0e6f-46b1-b56d-e3ff9844728f} | {8903d1a7-5897-4c92-8834-1aab6daf92cf}
|  |  | SO 110 |  |  |  |  | Komunikace pro pěší, cyklisty | [5 empty] | 5538810.03 |  |  |  | 6701960.14 | Soupis | 0 | 1163150.11 | 0 | 1163150.11 | 0 | 0 | 0 | 5538810.03 | 0 | 0 | 0 | 0 |  | D | 2 | ###NOIMPORT### | IMPORT | {95a45759-ee64-427b-a86d-47043ab98875} | {c2b5ef5a-12aa-446f-a3a0-79b1f4131369}
|  |  |  | SO 111 |  |  |  |  | Komunikace pro pěší, sjezdy |  |  |  |  | 313456.42 |  |  |  | 379282.27 | Soupis | 0 | 65825.85 | 0 | 65825.85 | 0 | 0 | 0 | 313456.42 | 0 | 0 | 0 | 0 |  | D | 3 | ###NOIMPORT### | IMPORT | {684b5214-d47a-4d92-aab9-5e5b4623ffeb} | {95a45759-ee64-427b-a86d-47043ab98875}
/ |  |  |  |  | SO 111.1 |  |  |  |  | Chodník začátek - neuznatelné náklady |  |  |  | 168439.8 |  |  |  | 203812.16 | Soupis | 0 | 35372.36 | 0 | 35372.36 | 0 | 0 | 0 | 168439.8 | 0 | 0 | 0 | 0 |  |  | 4 |  | IMPORT | {5e6ed767-6b45-45a7-83b5-e11e4b7a3579} | {684b5214-d47a-4d92-aab9-5e5b4623ffeb}
/ |  |  |  |  | SO 111.2 |  |  |  |  | Chodník konec - neuznatelné náklady |  |  |  | 42135.2 |  |  |  | 50983.59 | Soupis | 0 | 8848.39 | 0 | 8848.39 | 0 | 0 | 0 | 42135.2 | 0 | 0 | 0 | 0 |  |  | 4 |  | IMPORT | {dd2c81aa-7c37-4c13-8551-45d0747b4d83} | {684b5214-d47a-4d92-aab9-5e5b4623ffeb}
/ |  |  |  |  | SO 111.3 |  |  |  |  | Chodník k Zámku - neuznatelné náklady |  |  |  | 102881.42 |  |  |  | 124486.52 | Soupis | 0 | 21605.1 | 0 | 21605.1 | 0 | 0 | 0 | 102881.42 | 0 | 0 | 0 | 0 |  |  | 4 |  | IMPORT | {0b3e8abd-53a0-4b80-a335-55c939bdb711} | {684b5214-d47a-4d92-aab9-5e5b4623ffeb}
/ |  |  |  | SO 112 |  |  |  |  | Smíšená stezka pro pěší a cyklisty, sjezdy - uznatelné náklady |  |  |  |  | 5073472.41 |  |  |  | 6138901.62 | Soupis | 0 | 1065429.21 | 0 | 1065429.21 | 0 | 0 | 0 | 5073472.41 | 0 | 0 | 0 | 0 |  |  | 3 |  | IMPORT | {469e8d64-3727-411a-9a7c-52392ccb19d6} | {95a45759-ee64-427b-a86d-47043ab98875}
/ |  |  |  | SO 113 |  |  |  |  | Sjezdy - napojení mimo šířku tras - neuznatelné náklady |  |  |  |  | 151881.2 |  |  |  | 183776.25 | Soupis | 0 | 31895.05 | 0 | 31895.05 | 0 | 0 | 0 | 151881.2 | 0 | 0 | 0 | 0 |  |  | 3 |  | IMPORT | {f0ea22d7-d184-44ea-b1f9-63787ba14ab1} | {95a45759-ee64-427b-a86d-47043ab98875}
/ |  |  | SO 130 |  |  |  |  | Nástupiště BUS - uznatelné náklady | [5 empty] | 60574.43 |  |  |  | 73295.06 | Soupis | 0 | 12720.63 | 0 | 12720.63 | 0 | 0 | 0 | 60574.43 | 0 | 0 | 0 | 0 |  |  | 2 |  | IMPORT | {ede8c9e2-0839-4740-bdcd-73a81de870bc} | {c2b5ef5a-12aa-446f-a3a0-79b1f4131369}
|  |  | SO 190 |  |  |  |  | Dopravní značení | [5 empty] | 176776.48 |  |  |  | 213899.54 | Soupis | 0 | 37123.06 | 0 | 37123.06 | 0 | 0 | 0 | 176776.48 | 0 | 0 | 0 | 0 |  | D | 2 | ###NOIMPORT### | IMPORT | {6be82943-3ed6-476f-ad00-30f2a331e9e0} | {c2b5ef5a-12aa-446f-a3a0-79b1f4131369}
/ |  |  |  | SO 191 |  |  |  |  | Dopravní značení - konečné - uznatelné náklady |  |  |  |  | 19314.93 |  |  |  | 23371.07 | Soupis | 0 | 4056.14 | 0 | 4056.14 | 0 | 0 | 0 | 19314.93 | 0 | 0 | 0 | 0 |  |  | 3 |  | IMPORT | {a1cdcb39-58a4-4d6b-b4d1-c2f21a798c1a} | {6be82943-3ed6-476f-ad00-30f2a331e9e0}
/ |  |  |  | SO 192 |  |  |  |  | DIO - uznatelné náklady |  |  |  |  | 157461.55 |  |  |  | 190528.48 | Soupis | 0 | 33066.93 | 0 | 33066.93 | 0 | 0 | 0 | 157461.55 | 0 | 0 | 0 | 0 |  |  | 3 |  | IMPORT | {9fa789c5-dfbf-4109-9343-180741951820} | {6be82943-3ed6-476f-ad00-30f2a331e9e0}
|  |  | SO 300 |  |  |  |  | Dešťová kanalizace | [5 empty] | 2260748.26 |  |  |  | 2735505.39 | Soupis | 0 | 474757.13 | 0 | 474757.13 | 0 | 0 | 0 | 2260748.26 | 0 | 0 | 0 | 0 |  | D | 2 | ###NOIMPORT### | IMPORT | {dfce1f08-de54-4a0c-a727-4a17cae6e228} | {c2b5ef5a-12aa-446f-a3a0-79b1f4131369}
/ |  |  |  | SO 301.1 |  |  |  |  | Dešťová kanalizace - stoka - uznatelné náklady |  |  |  |  | 1930439.19 |  |  |  | 2335831.42 | Soupis | 0 | 405392.23 | 0 | 405392.23 | 0 | 0 | 0 | 1930439.19 | 0 | 0 | 0 | 0 |  |  | 3 |  | IMPORT | {5e5df417-7a89-4c3f-864a-42158539f47e} | {dfce1f08-de54-4a0c-a727-4a17cae6e228}
/ |  |  |  | SO 301.2 |  |  |  |  | Dešťová kanalizace - pracovní drenáž - uznatelné náklady |  |  |  |  | 37247.59 |  |  |  | 45069.58 | Soupis | 0 | 7821.99 | 0 | 7821.99 | 0 | 0 | 0 | 37247.59 | 0 | 0 | 0 | 0 |  |  | 3 |  | IMPORT | {a8347beb-e15a-485b-b899-0568f6fdfdc4} | {dfce1f08-de54-4a0c-a727-4a17cae6e228}
/ |  |  |  | SO 301.3 |  |  |  |  | Dešťová kanalizace - uliční vpusti - uznatelné náklady |  |  |  |  | 253127.71 |  |  |  | 306284.53 | Soupis | 0 | 53156.82 | 0 | 53156.82 | 0 | 0 | 0 | 253127.71 | 0 | 0 | 0 | 0 |  |  | 3 |  | IMPORT | {42fa04f9-c8b8-4b7f-9629-df0948f2e593} | {dfce1f08-de54-4a0c-a727-4a17cae6e228}
/ |  |  |  | SO 301.4 |  |  |  |  | Dešťová kanalizace - odvodňovací žlaby - uznatelné náklady |  |  |  |  | 39933.77 |  |  |  | 48319.86 | Soupis | 0 | 8386.09 | 0 | 8386.09 | 0 | 0 | 0 | 39933.77 | 0 | 0 | 0 | 0 |  |  | 3 |  | IMPORT | {0a1936eb-59d7-477c-8ddf-f1c352f486be} | {dfce1f08-de54-4a0c-a727-4a17cae6e228}
|  | 400 |  |  |  |  | Elektro a sdělovací objekty | [6 empty] | 5451594.77 |  |  |  | 6596429.67 | STA | 0 | 1144834.9 | 0 | 1144834.9 | 0 | 0 | 0 | 5451594.77 | 0 | 0 | 0 | 0 |  | D | 1 | ###NOIMPORT### | IMPORT | {5ad5bd98-6323-417a-8e7b-edc9ea4cf65f} | {ed54d40d-03fb-4d49-90a6-ac85ba761a39} | 2
/ |  |  | SO 401 |  |  |  |  | Rozvody VO - uznatelné náklady | [5 empty] | 5451594.77 |  |  |  | 6596429.67 | Soupis | 0 | 1144834.9 | 0 | 1144834.9 | 0 | 0 | 0 | 5451594.77 | 0 | 0 | 0 | 0 |  |  | 2 |  | IMPORT | {60796a4a-dcd8-4fc8-8bbe-d5f29e5bf1b5} | {5ad5bd98-6323-417a-8e7b-edc9ea4cf65f}
|  | 700 |  |  |  |  | Objekty pozemních staveb | [6 empty] | 1221279.17 |  |  |  | 1477747.8 | STA | 0 | 256468.63 | 0 | 256468.63 | 0 | 0 | 0 | 1221279.17 | 0 | 0 | 0 | 0 |  | D | 1 | ###NOIMPORT### | IMPORT | {85994797-aa3e-462d-b78f-f0244bfbd712} | {ed54d40d-03fb-4d49-90a6-ac85ba761a39} | 2
|  |  | SO 701 |  |  |  |  | Přeložka oplocení, opěrné zídky | [5 empty] | 1221279.17 |  |  |  | 1477747.8 | Soupis | 0 | 256468.63 | 0 | 256468.63 | 0 | 0 | 0 | 1221279.17 | 0 | 0 | 0 | 0 |  | D | 2 | ###NOIMPORT### | IMPORT | {28b3e248-e469-49d8-88c5-548843c170a4} | {85994797-aa3e-462d-b78f-f0244bfbd712}
/ |  |  |  | SO 701.1 |  |  |  |  | Přeložka oplocení - uznatelné náklady |  |  |  |  | 525877.65 |  |  |  | 636311.96 | Soupis | 0 | 110434.31 | 0 | 110434.31 | 0 | 0 | 0 | 525877.65 | 0 | 0 | 0 | 0 |  |  | 3 |  | IMPORT | {8ac2efc8-c727-4494-a4a6-615e4098b5a1} | {28b3e248-e469-49d8-88c5-548843c170a4}
/ |  |  |  | SO 701.2 |  |  |  |  | Přeložka opěrné zdi - neuznatelné náklady |  |  |  |  | 695401.52 |  |  |  | 841435.84 | Soupis | 0 | 146034.32 | 0 | 146034.32 | 0 | 0 | 0 | 695401.52 | 0 | 0 | 0 | 0 |  |  | 3 |  | IMPORT | {9cfbfe2f-562a-4118-9cd4-a91f8902e284} | {28b3e248-e469-49d8-88c5-548843c170a4}
|  | 800 |  |  |  |  | Objekty úpravy území | [6 empty] | 316863.84 |  |  |  | 383405.25 | STA | 0 | 66541.41 | 0 | 66541.41 | 0 | 0 | 0 | 316863.84 | 0 | 0 | 0 | 0 |  | D | 1 | ###NOIMPORT### | IMPORT | {179b1880-cb7d-43db-9096-975f1ea3a6f0} | {ed54d40d-03fb-4d49-90a6-ac85ba761a39} | 2
/ |  |  | SO 801 |  |  |  |  | Inventarizace, kácení - uznatelné náklady | [5 empty] | 72311.02 |  |  |  | 87496.33 | Soupis | 0 | 15185.31 | 0 | 15185.31 | 0 | 0 | 0 | 72311.02 | 0 | 0 | 0 | 0 |  |  | 2 |  | IMPORT | {d9ffdd70-5b6f-4cb1-bbb3-2e9b6ec68fd4} | {179b1880-cb7d-43db-9096-975f1ea3a6f0}
/ |  |  | SO 802 |  |  |  |  | Ohumusování, ozelenění - uznatelné náklady | [5 empty] | 244552.82 |  |  |  | 295908.91 | Soupis | 0 | 51356.09 | 0 | 51356.09 | 0 | 0 | 0 | 244552.82 | 0 | 0 | 0 | 0 |  |  | 2 |  | IMPORT | {57997a48-c355-4fd4-a205-7c74780466f1} | {179b1880-cb7d-43db-9096-975f1ea3a6f0}
|  | 900 |  |  |  |  | Volná řada objektů | [6 empty] | 159895.83 |  |  |  | 193473.95 | STA | 0 | 33578.12 | 0 | 33578.12 | 0 | 0 | 0 | 159895.83 | 0 | 0 | 0 | 0 |  | D | 1 | ###NOIMPORT### | IMPORT | {7cd08faa-e69e-4aab-ac19-499e35bdc2db} | {ed54d40d-03fb-4d49-90a6-ac85ba761a39} | 2
/ |  |  | SO 901 |  |  |  |  | VRN - uznatelné | [5 empty] | 159895.83 |  |  |  | 193473.95 | Soupis | 0 | 33578.12 | 0 | 33578.12 | 0 | 0 | 0 | 159895.83 | 0 | 0 | 0 | 0 |  |  | 2 |  | IMPORT | {48ecba42-7566-4146-9c36-22e20b53e5cd} | {7cd08faa-e69e-4aab-ac19-499e35bdc2db}

## SO 101.1 - Komunikace voz...
{9071d97c-ecf0-4c49-a5fb-01c30ac795be}
2
| KRYCÍ LIST SOUPISU PRACÍ | [7 empty] | v --- níže se nacházejí doplnkové a pomocné údaje k sestavám --- v | [8 empty] | False
Stavba:
Chodník a stezka pro chodce a cyklisty Králec - Dolní Studénky, III.etapa, km 0,375 - KÚ
Objekt:
100 - Komunikace
Soupis:
SO 101 - Komunikace vozidlové
Úroveň 3:
SO 101.1 - Komunikace vozidlové - uznatelné náklady
| KSO: |  |  |  |  | CC-CZ:
| Místo: |  | k.ú. Dolní Studénky, Králec |  |  | Datum: | 6. 12. 2022
| Zadavatel: |  |  |  |  | IČ: | 00635936
|  | Obec Dolní Studénky |  |  |  | DIČ: | CZ00635936
| Uchazeč: |  |  |  |  | IČ: | Vyplň údaj
|  | KARETA s.r.o. |  |  |  | DIČ: | Vyplň údaj
| Projektant: |  |  |  |  | IČ: | 27821251
|  | Cekr CZ s.r.o. |  |  |  | DIČ: | CZ27821251
| Zpracovatel: |  |  |  |  | IČ:
|  | Jan Zamykal, CS ÚRS 2022/II |  |  |  | DIČ:
Poznámka:
| Cena bez DPH | [5 empty] | 2350089.03
|  |  | Základ daně |  |  | Sazba daně | Výše daně
| DPH | základní | 2350089.03 |  |  | 21% | 493518.7
|  | snížená | 0 |  |  | 15% | 0
|  | zákl. přenesená | 0 |  |  | 21% | 0
|  | sníž. přenesená | 0 |  |  | 15% | 0
|  | nulová | 0 |  |  | 0% | 0
| Cena s DPH |  |  | v | CZK |  | 2843607.73
REKAPITULACE ČLENĚNÍ SOUPISU PRACÍ
Stavba:
Chodník a stezka pro chodce a cyklisty Králec - Dolní Studénky, III.etapa, km 0,375 - KÚ
Objekt:
100 - Komunikace
Soupis:
SO 101 - Komunikace vozidlové
Úroveň 3:
SO 101.1 - Komunikace vozidlové - uznatelné náklady
Místo: |  |  | k.ú. Dolní Studénky, Králec |  |  | Datum: | 6. 12. 2022
Zadavatel: |  |  | Obec Dolní Studénky |  |  | Projektant: | Cekr CZ s.r.o.
Uchazeč: |  |  | KARETA s.r.o. |  |  | Zpracovatel: | Jan Zamykal, CS ÚRS 2022/II
Kód dílu - Popis | [6 empty] | Cena celkem [CZK]
Náklady stavby celkem | [6 empty] | 2350089.03 | [11 empty] | -1
| HSV - Práce a dodávky HSV | [5 empty] | 2350089.03
| 1 - Zemní práce | [5 empty] | 701825.76
| 5 - Komunikace | [5 empty] | 1116791.69
| 9 - Ostatní konstrukce a práce, bourání | [5 empty] | 416797.63
| 997 - Přesun sutě | [5 empty] | 27142.26
| 998 - Přesun hmot | [5 empty] | 87531.69
SOUPIS PRACÍ
Stavba:
Chodník a stezka pro chodce a cyklisty Králec - Dolní Studénky, III.etapa, km 0,375 - KÚ
Objekt:
100 - Komunikace
Soupis:
SO 101 - Komunikace vozidlové
Úroveň 3:
SO 101.1 - Komunikace vozidlové - uznatelné náklady
Místo: |  |  | k.ú. Dolní Studénky, Králec |  |  | Datum: | 6. 12. 2022
Zadavatel: |  |  | Obec Dolní Studénky |  |  | Projektant: | Cekr CZ s.r.o.
Uchazeč: |  |  | KARETA s.r.o. |  |  | Zpracovatel: | Jan Zamykal, CS ÚRS 2022/II
PČ | Typ | Kód | Popis | MJ | Množství | J.cena [CZK] | Cena celkem [CZK] | Cenová soustava |  | DPH | J. Nh [h] | Nh celkem [h] | J. hmotnost [t] | Hmotnost celkem [t] | J. suť [t] | Suť Celkem [t]
Náklady soupisu celkem | [6 empty] | 2350089.03 |  |  |  |  | 0 |  | 1853.3065 |  | 177.933 |  | D | -1 | [10 empty] | 2350089.03
| D | HSV | Práce a dodávky HSV |  |  |  | 2350089.03 |  |  |  |  | 0 |  | 1853.3065 |  | 177.933 | 1 | D | 0 |  |  |  | ROZPOCET | [6 empty] | 2350089.03
| D | 1 | Zemní práce |  |  |  | 701825.76 |  |  |  |  | 0 |  | 777.4535 |  | 148.626 | 1 | D | 1 |  |  |  | ROZPOCET | [6 empty] | 701825.76
1 | K | 113154114 | Frézování živičného podkladu nebo krytu s naložením na dopravní prostředek plochy do 500 m2 bez překážek v trase pruhu šířky do 0,5 m, tloušťky vrstvy 100 mm | m2 | 157.75 | 119.06 | 18781.72 | CS ÚRS 2022 02 |  | základní |  | 0 | 8e-05 | 0.01262 | 0.23 | 36.2825 | 4 | K | 2 |  |  |  | ROZPOCET | 18781.72 | 0 | 0 | 0 | 0 | 1 | 18781.72 | 4 | -315456764
| Online PSC |  | https://podminky.urs.cz/item/CS_URS_2022_02/113154114 | [14 empty] | Online PSC | 2
| VV |  | "selektivní odfrézování stáv.živičných vrstev komunikace dle PD - podkl.živičné vrstvy" | [14 empty] | VV | 2 | 1 | True | 0 | ROZPOCET
| VV |  | "odečteno digitálně z výkr.č. D1.1.2a a D1.1.2c" | [14 empty] | VV | 2 | 1 | True | 0 | ROZPOCET
| VV |  | "napojení a sanace, pravý okraj vozovky" | [14 empty] | VV | 2 | 1 | True | 0 | ROZPOCET
| VV |  | "SO 112" 631,00*0,25 |  | 157.75 | [12 empty] | VV | 2 | 2 | True | 0 | ROZPOCET
| VV |  | Součet |  | 157.75 | [12 empty] | VV | 2 | 4 | True | 1 | ROZPOCET
2 | K | 113154223 | Frézování živičného podkladu nebo krytu s naložením na dopravní prostředek plochy přes 500 do 1 000 m2 bez překážek v trase pruhu šířky do 1 m, tloušťky vrstvy 50 mm | m2 | 976.9 | 99.8 | 97494.62 | CS ÚRS 2022 02 |  | základní |  | 0 | 5e-05 | 0.048845 | 0.115 | 112.3435 | 4 | K | 2 |  |  |  | ROZPOCET | 97494.62 | 0 | 0 | 0 | 0 | 1 | 97494.62 | 4 | 797482245
| Online PSC |  | https://podminky.urs.cz/item/CS_URS_2022_02/113154223 | [14 empty] | Online PSC | 2
| VV |  | "selektivní odfrézování stáv.živičných vrstev komunikace dle PD - kryt" | [14 empty] | VV | 2 | 1 | True | 0 | ROZPOCET
| VV |  | "odečteno digitálně z výkr.č. D1.1.2a a D1.1.2c" | [14 empty] | VV | 2 | 1 | True | 0 | ROZPOCET
| VV |  | "výškové napojení silnice III/44635, úprava připojení MK, pravý okraj vozovky" | [14 empty] | VV | 2 | 1 | True | 0 | ROZPOCET
| VV |  | "SO 112" 976,90 |  | 976.9 | [12 empty] | VV | 2 | 2 | True | 0 | ROZPOCET
| VV |  | Součet |  | 976.9 | [12 empty] | VV | 2 | 4 | True | 1 | ROZPOCET
3 | K | 122251105 | Odkopávky a prokopávky nezapažené strojně v hornině třídy těžitelnosti I skupiny 3 přes 500 do 1 000 m3 | m3 | 820.3 | 158.13 | 129714.04 | CS ÚRS 2022 02 |  | základní |  | 0 | 0 | 0 | 0 | 0 | 4 | K | 2 |  |  |  | ROZPOCET | 129714.04 | 0 | 0 | 0 | 0 | 1 | 129714.04 | 4 | 387410315
| Online PSC |  | https://podminky.urs.cz/item/CS_URS_2022_02/122251105 | [14 empty] | Online PSC | 2
| VV |  | "odkopávka stáv.podkl.vrstev komunikace a nevhodného podloží pro sanaci dle PD" | [14 empty] | VV | 2 | 1 | True | 0 | ROZPOCET
| VV |  | "odečteno digitálně z výkr.č. D1.1.2a a D1.1.2c" | [14 empty] | VV | 2 | 1 | True | 0 | ROZPOCET
| VV |  | "výměna nevhodných podkladních vrstev stávající vozovky" | [14 empty] | VV | 2 | 1 | True | 0 | ROZPOCET
| VV |  | "napojení a sanace, pravý okraj vozovky,; 0,20 a 0,60 m3/m" | [14 empty] | VV | 2 | 1 | True | 0 | ROZPOCET
| VV |  | "SO 112" 631,00*0,60 |  | 378.6 | [12 empty] | VV | 2 | 2 | True | 0 | ROZPOCET
| VV |  | "aktivní zóna pod sanacemi" | [14 empty] | VV | 2 | 1 | True | 0 | ROZPOCET
| VV |  | "sanace, pravý okraj vozovky; š.1,05 a 1,40 m" | [14 empty] | VV | 2 | 1 | True | 0 | ROZPOCET
| VV |  | "SO 112" 631,00*0,50*1,40 |  | 441.7 | [12 empty] | VV | 2 | 2 | True | 0 | ROZPOCET
| VV |  | Součet |  | 820.3 | [12 empty] | VV | 2 | 4 | True | 1 | ROZPOCET
4 | K | 162751114 | Vodorovné přemístění výkopku nebo sypaniny po suchu na obvyklém dopravním prostředku, bez naložení výkopku, avšak se složením bez rozhrnutí z horniny třídy těžitelnosti I skupiny 1 až 3 na vzdálenost přes 6 000 do 7 000 m | m3 | 820.3 | 151.3 | 124111.39 | CS ÚRS 2022 02 |  | základní |  | 0 | 0 | 0 | 0 | 0 | 4 | K | 2 |  |  |  | ROZPOCET | 124111.39 | 0 | 0 | 0 | 0 | 1 | 124111.39 | 4 | -1953749359
| Online PSC |  | https://podminky.urs.cz/item/CS_URS_2022_02/162751114 | [14 empty] | Online PSC | 2
| VV |  | "odvoz přebytku výkopku k uložení na skládku" | [14 empty] | VV | 2 | 1 | True | 0 | ROZPOCET
| VV |  | 378,60+441,70 |  | 820.3 | [12 empty] | VV | 2 | 2 | True | 0 | ROZPOCET
| VV |  | Součet |  | 820.3 | [12 empty] | VV | 2 | 4 | True | 1 | ROZPOCET
5 | K | 171152111 | Uložení sypaniny do zhutněných násypů pro silnice, dálnice a letiště s rozprostřením sypaniny ve vrstvách, s hrubým urovnáním a uzavřením povrchu násypu z hornin nesoudržných sypkých v aktivní zóně | m3 | 441.7 | 86.84 | 38357.23 | CS ÚRS 2022 02 |  | základní |  | 0 | 0 | 0 | 0 | 0 | 4 | K | 2 |  |  |  | ROZPOCET | 38357.23 | 0 | 0 | 0 | 0 | 1 | 38357.23 | 4 | 591369379
| Online PSC |  | https://podminky.urs.cz/item/CS_URS_2022_02/171152111 | [14 empty] | Online PSC | 2
| VV |  | "vytvoření parapláně (aktivní zóny) pod novou skladbu komunikace dle PD v tl. 50 cm" | [14 empty] | VV | 2 | 1 | True | 0 | ROZPOCET
| VV |  | "odečteno digitálně z výkr.č. D1.1.2a a D1.1.2c" | [14 empty] | VV | 2 | 1 | True | 0 | ROZPOCET
| VV |  | "sanace, pravý okraj vozovky; š.1,05 a 1,40 m" | [14 empty] | VV | 2 | 1 | True | 0 | ROZPOCET
| VV |  | "SO 112" 631*0,50*1,40 |  | 441.7 | [12 empty] | VV | 2 | 2 | True | 0 | ROZPOCET
| VV |  | Součet |  | 441.7 | [12 empty] | VV | 2 | 4 | True | 1 | ROZPOCET
6 | M | 58331219.FP | zemina pro aktivní zónu dle ČSN 736133 | t | 777.392 | 116.68 | 90706.1 | vlastní |  | základní |  | 0 | 1 | 777.392 | 0 | 0 | 8 | M | 2 |  |  |  | ROZPOCET | 90706.1 | 0 | 0 | 0 | 0 | 1 | 90706.1 | 4 | -833673492
| P |  | Poznámka k položce: Firemní položka: Zdroj - lomy v okolí stavby vč nákladů na pořízení a dopravu na místo stavby. | [14 empty] | P | 2
| VV |  | "dodávka(nákup) materiálu potřebného k vytvoření aktivní zóny - 1,76 t/m3" | [14 empty] | VV | 2 | 1 | True | 0 | ROZPOCET
| VV |  | 441,70*1,76 |  | 777.392 | [12 empty] | VV | 2 | 2 | True | 0 | ROZPOCET
| VV |  | Součet |  | 777.392 | [12 empty] | VV | 2 | 4 | True | 1 | ROZPOCET
7 | K | 171201231 | Poplatek za uložení stavebního odpadu na recyklační skládce (skládkovné) zeminy a kamení zatříděného do Katalogu odpadů pod kódem 17 05 04 | t | 1476.54 | 125.97 | 185999.74 | CS ÚRS 2022 02 |  | základní |  | 0 | 0 | 0 | 0 | 0 | 4 | K | 2 |  |  |  | ROZPOCET | 185999.74 | 0 | 0 | 0 | 0 | 1 | 185999.74 | 4 | 1776658794
| Online PSC |  | https://podminky.urs.cz/item/CS_URS_2022_02/171201231 | [14 empty] | Online PSC | 2
| VV |  | "poplatek za uložení přebytku výkopku na skládku - 1,8t/m3" | [14 empty] | VV | 2 | 1 | True | 0 | ROZPOCET
| VV |  | 820,30*1,8 |  | 1476.54 | [12 empty] | VV | 2 | 2 | True | 0 | ROZPOCET
| VV |  | Součet |  | 1476.54 | [12 empty] | VV | 2 | 4 | True | 1 | ROZPOCET
8 | K | 181152302 | Úprava pláně na stavbách silnic a dálnic strojně v zářezech mimo skalních se zhutněním | m2 | 883.4 | 18.86 | 16660.92 | CS ÚRS 2022 02 |  | základní |  | 0 | 0 | 0 | 0 | 0 | 4 | K | 2 |  |  |  | ROZPOCET | 16660.92 | 0 | 0 | 0 | 0 | 1 | 16660.92 | 4 | -1182197540
| Online PSC |  | https://podminky.urs.cz/item/CS_URS_2022_02/181152302 | [14 empty] | Online PSC | 2
| VV |  | "plocha úpravy pláně (pro sanaci) s urovnáním do předepsaného profilu dle PD" | [14 empty] | VV | 2 | 1 | True | 0 | ROZPOCET
| VV |  | "odečteno digitálně z výkr.č. D1.1.2a a D1.1.2c" | [14 empty] | VV | 2 | 1 | True | 0 | ROZPOCET
| VV |  | "sanace, pravý okraj vozovky; š.1,40 m" | [14 empty] | VV | 2 | 1 | True | 0 | ROZPOCET
| VV |  | "SO 112" 631*1,40 |  | 883.4 | [12 empty] | VV | 2 | 2 | True | 0 | ROZPOCET
| VV |  | Součet |  | 883.4 | [12 empty] | VV | 2 | 4 | True | 1 | ROZPOCET
| D | 5 | Komunikace |  |  |  | 1116791.69 |  |  |  |  | 0 |  | 986.884 |  | 0 | 1 | D | 1 |  |  |  | ROZPOCET | [6 empty] | 1116791.69
9 | K | 564861111 | Podklad ze štěrkodrti ŠD s rozprostřením a zhutněním plochy přes 100 m2, po zhutnění tl. 200 mm | m2 | 2145.4 | 223.21 | 478874.73 | CS ÚRS 2022 02 |  | základní |  | 0 | 0.46 | 986.884 | 0 | 0 | 4 | K | 2 |  |  |  | ROZPOCET | 478874.73 | 0 | 0 | 0 | 0 | 1 | 478874.73 | 4 | -1013098045
| Online PSC |  | https://podminky.urs.cz/item/CS_URS_2022_02/564861111 | [14 empty] | Online PSC | 2
| VV |  | "sanace okraje vozovky dle PD" | [14 empty] | VV | 2 | 1 | True | 0 | ROZPOCET
| VV |  | "odečteno digitálně z výkr.č. D1.1.2a a D1.1.2c" | [14 empty] | VV | 2 | 1 | True | 0 | ROZPOCET
| VV |  | "2 vrstvy á 200 mm ŠD" | [14 empty] | VV | 2 | 1 | True | 0 | ROZPOCET
| VV |  | "pravý okraj vozovky" | [14 empty] | VV | 2 | 1 | True | 0 | ROZPOCET
| VV |  | "SO 112" 2*631,00*1,70 |  | 2145.4 | [12 empty] | VV | 2 | 2 | True | 0 | ROZPOCET
| VV |  | Součet |  | 2145.4 | [12 empty] | VV | 2 | 4 | True | 1 | ROZPOCET
10 | K | 565165101 | Asfaltový beton vrstva podkladní ACP 16 (obalované kamenivo střednězrnné - OKS) s rozprostřením a zhutněním v pruhu šířky do 1,5 m, po zhutnění tl. 80 mm | m2 | 662.55 | 465.37 | 308330.89 | CS ÚRS 2022 02 |  | základní |  | 0 | 0 | 0 | 0 | 0 | 4 | K | 2 |  |  |  | ROZPOCET | 308330.89 | 0 | 0 | 0 | 0 | 1 | 308330.89 | 4 | 1360658434
| Online PSC |  | https://podminky.urs.cz/item/CS_URS_2022_02/565165101 | [14 empty] | Online PSC | 2
| VV |  | "sanace okraje vozovky dle PD" | [14 empty] | VV | 2 | 1 | True | 0 | ROZPOCET
| VV |  | "odečteno digitálně z výkr.č. D1.1.2a a D1.1.2c" | [14 empty] | VV | 2 | 1 | True | 0 | ROZPOCET
| VV |  | "pravý okraj vozovky" | [14 empty] | VV | 2 | 1 | True | 0 | ROZPOCET
| VV |  | "SO 112" 631,00*1,05 |  | 662.55 | [12 empty] | VV | 2 | 2 | True | 0 | ROZPOCET
| VV |  | Součet |  | 662.55 | [12 empty] | VV | 2 | 4 | True | 1 | ROZPOCET
11 | K | 573191111 | Postřik infiltrační kationaktivní emulzí v množství 1,00 kg/m2 | m2 | 662.55 | 16.41 | 10872.45 | CS ÚRS 2022 02 |  | základní |  | 0 | 0 | 0 | 0 | 0 | 4 | K | 2 |  |  |  | ROZPOCET | 10872.45 | 0 | 0 | 0 | 0 | 1 | 10872.45 | 4 | -711853901
| Online PSC |  | https://podminky.urs.cz/item/CS_URS_2022_02/573191111 | [14 empty] | Online PSC | 2
| VV |  | "sanace okraje vozovky dle PD" | [14 empty] | VV | 2 | 1 | True | 0 | ROZPOCET
| VV |  | "odečteno digitálně z výkr.č. D1.1.2a a D1.1.2c" | [14 empty] | VV | 2 | 1 | True | 0 | ROZPOCET
| VV |  | "pravý okraj vozovky" | [14 empty] | VV | 2 | 1 | True | 0 | ROZPOCET
| VV |  | "SO 112" 631,00*1,05 |  | 662.55 | [12 empty] | VV | 2 | 2 | True | 0 | ROZPOCET
| VV |  | Součet |  | 662.55 | [12 empty] | VV | 2 | 4 | True | 1 | ROZPOCET
12 | K | 573231106 | Postřik spojovací PS bez posypu kamenivem ze silniční emulze, v množství 0,30 kg/m2 | m2 | 976.9 | 12.46 | 12172.17 | CS ÚRS 2022 02 |  | základní |  | 0 | 0 | 0 | 0 | 0 | 4 | K | 2 |  |  |  | ROZPOCET | 12172.17 | 0 | 0 | 0 | 0 | 1 | 12172.17 | 4 | 1586633680
| Online PSC |  | https://podminky.urs.cz/item/CS_URS_2022_02/573231106 | [14 empty] | Online PSC | 2
| VV |  | "napojení výškové - obrusná vrstva dle PD" | [14 empty] | VV | 2 | 1 | True | 0 | ROZPOCET
| VV |  | "odečteno digitálně z výkr. D1.1.2a" | [14 empty] | VV | 2 | 1 | True | 0 | ROZPOCET
| VV |  | "výškové napojení silnice III/44635, úprava připojení MK, pravý okraj vozovky" | [14 empty] | VV | 2 | 1 | True | 0 | ROZPOCET
| VV |  | "SO 112" 976,90 |  | 976.9 | [12 empty] | VV | 2 | 2 | True | 0 | ROZPOCET
| VV |  | Součet |  | 976.9 | [12 empty] | VV | 2 | 4 | True | 1 | ROZPOCET
13 | K | 577144111 | Asfaltový beton vrstva obrusná ACO 11 (ABS) s rozprostřením a se zhutněním z nemodifikovaného asfaltu v pruhu šířky do 3 m tř. I, po zhutnění tl. 50 mm | m2 | 976.9 | 313.79 | 306541.45 | CS ÚRS 2022 02 |  | základní |  | 0 | 0 | 0 | 0 | 0 | 4 | K | 2 |  |  |  | ROZPOCET | 306541.45 | 0 | 0 | 0 | 0 | 1 | 306541.45 | 4 | 1988505293
| Online PSC |  | https://podminky.urs.cz/item/CS_URS_2022_02/577144111 | [14 empty] | Online PSC | 2
| VV |  | "napojení výškové - obrusná vrstva dle PD, tl. 50 mm" | [14 empty] | VV | 2 | 1 | True | 0 | ROZPOCET
| VV |  | "výškové napojení silnice III/44635, úprava připojení MK, pravý okraj vozovky" | [14 empty] | VV | 2 | 1 | True | 0 | ROZPOCET
| VV |  | "SO 112" 976,90 |  | 976.9 | [12 empty] | VV | 2 | 2 | True | 0 | ROZPOCET
| VV |  | Součet |  | 976.9 | [12 empty] | VV | 2 | 4 | True | 1 | ROZPOCET
| D | 9 | Ostatní konstrukce a práce, bourání |  |  |  | 416797.63 |  |  |  |  | 0 |  | 88.9691 |  | 29.307 | 1 | D | 1 |  |  |  | ROZPOCET | [6 empty] | 416797.63
14 | K | 916111123 | Osazení silniční obruby z dlažebních kostek v jedné řadě s ložem tl. přes 50 do 100 mm, s vyplněním a zatřením spár cementovou maltou z drobných kostek s boční opěrou z betonu prostého, do lože z betonu prostého téže značky | m | 605.5 | 317.67 | 192349.19 | CS ÚRS 2022 02 |  | základní |  | 0 | 0.08978 | 54.3618 | 0 | 0 | 4 | K | 2 |  |  |  | ROZPOCET | 192349.19 | 0 | 0 | 0 | 0 | 1 | 192349.19 | 4 | -406004100
| Online PSC |  | https://podminky.urs.cz/item/CS_URS_2022_02/916111123 | [14 empty] | Online PSC | 2
| VV |  | "osazení jednořádku ze žul.kostek podél silniční obruby v rozsahu dle PD" | [14 empty] | VV | 2 | 1 | True | 0 | ROZPOCET
| VV |  | "odečteno digitálně z výkr. D1.1.2a" | [14 empty] | VV | 2 | 1 | True | 0 | ROZPOCET
| VV |  | "SO 112" 605,50 |  | 605.5 | [12 empty] | VV | 2 | 2 | True | 0 | ROZPOCET
| VV |  | Součet |  | 605.5 | [12 empty] | VV | 2 | 4 | True | 1 | ROZPOCET
15 | M | 58381007 | kostka štípaná dlažební žula drobná 8/10 | m2 | 61.761 | 608.85 | 37603.18 | CS ÚRS 2022 02 |  | základní |  | 0 | 0.222 | 13.7109 | 0 | 0 | 8 | M | 2 |  |  |  | ROZPOCET | 37603.18 | 0 | 0 | 0 | 0 | 1 | 37603.18 | 4 | -409148300
| VV |  | "dodávka ŽK pro jednořádek, ztratné 2%" | [14 empty] | VV | 2 | 1 | True | 0 | ROZPOCET
| VV |  | 605,50*0,10*1,02 |  | 61.761 | [12 empty] | VV | 2 | 2 | True | 0 | ROZPOCET
| VV |  | Součet |  | 61.761 | [12 empty] | VV | 2 | 4 | True | 1 | ROZPOCET
16 | K | 916991121 | Lože pod obrubníky, krajníky nebo obruby z dlažebních kostek z betonu prostého | m3 | 9.083 | 3110.66 | 28254.12 | CS ÚRS 2022 02 |  | základní |  | 0 | 2.2563 | 20.4943 | 0 | 0 | 4 | K | 2 |  |  |  | ROZPOCET | 28254.12 | 0 | 0 | 0 | 0 | 1 | 28254.12 | 4 | -2060957218
| Online PSC |  | https://podminky.urs.cz/item/CS_URS_2022_02/916991121 | [14 empty] | Online PSC | 2
| VV |  | "zesílené bet.lože pod obrubou dle PD" | [14 empty] | VV | 2 | 1 | True | 0 | ROZPOCET
| VV |  | "jednořádek za ŽK - 0,015 m3/m" | [14 empty] | VV | 2 | 1 | True | 0 | ROZPOCET
| VV |  | 605,50*0,015 |  | 9.083 | [12 empty] | VV | 2 | 2 | True | 0 | ROZPOCET
| VV |  | Součet |  | 9.083 | [12 empty] | VV | 2 | 4 | True | 1 | ROZPOCET
17 | K | 919732211 | Styčná pracovní spára při napojení nového živičného povrchu na stávající se zalitím za tepla modifikovanou asfaltovou hmotou s posypem vápenným hydrátem šířky do 15 mm, hloubky do 25 mm včetně prořezání spáry | m | 659 | 73.61 | 48508.99 | CS ÚRS 2022 02 |  | základní |  | 0 | 0.00061 | 0.40199 | 0 | 0 | 4 | K | 2 |  |  |  | ROZPOCET | 48508.99 | 0 | 0 | 0 | 0 | 1 | 48508.99 | 4 | -2129393781
| Online PSC |  | https://podminky.urs.cz/item/CS_URS_2022_02/919732211 | [14 empty] | Online PSC | 2
| VV |  | "izolace napojení živič.krytu na stáv.konstrukce zálivkou - styčná spára dle PD" | [14 empty] | VV | 2 | 1 | True | 0 | ROZPOCET
| VV |  | "odečteno digitálně z výkr.č. D1.1.2a a D1.1.2c" | [14 empty] | VV | 2 | 1 | True | 0 | ROZPOCET
| VV |  | "výškové napojení a sanace, pravý okraj vozovky" | [14 empty] | VV | 2 | 1 | True | 0 | ROZPOCET
| VV |  | "SO 112" 631,00+2*1,00 |  | 633 | [12 empty] | VV | 2 | 2 | True | 0 | ROZPOCET
| VV |  | "úprava připojení MK, UK" | [14 empty] | VV | 2 | 1 | True | 0 | ROZPOCET
| VV |  | "SO 112" 8,00+5,00+13,00 |  | 26 | [12 empty] | VV | 2 | 2 | True | 0 | ROZPOCET
| VV |  | Součet |  | 659 | [12 empty] | VV | 2 | 4 | True | 1 | ROZPOCET
18 | K | 919735111 | Řezání stávajícího živičného krytu nebo podkladu hloubky do 50 mm | m | 659 | 64.26 | 42347.34 | CS ÚRS 2022 02 |  | základní |  | 0 | 0 | 0 | 0 | 0 | 4 | K | 2 |  |  |  | ROZPOCET | 42347.34 | 0 | 0 | 0 | 0 | 1 | 42347.34 | 4 | -1279702120
| Online PSC |  | https://podminky.urs.cz/item/CS_URS_2022_02/919735111 | [14 empty] | Online PSC | 2
| VV |  | "zaříznutí stávajícího živičného krytu pro selektivní odfrézování vrstev dle PD" | [14 empty] | VV | 2 | 1 | True | 0 | ROZPOCET
| VV |  | "odečteno digitálně z výkr.č. D1.1.2a a D1.1.2c" | [14 empty] | VV | 2 | 1 | True | 0 | ROZPOCET
| VV |  | "výškové napojení a sanace, pravý okraj vozovky" | [14 empty] | VV | 2 | 1 | True | 0 | ROZPOCET
| VV |  | "SO 112" 631,00+2*1,00 |  | 633 | [12 empty] | VV | 2 | 2 | True | 0 | ROZPOCET
| VV |  | "úprava připojení MK, UK" | [14 empty] | VV | 2 | 1 | True | 0 | ROZPOCET
| VV |  | "SO 112" 8,00+5,00+13,00 |  | 26 | [12 empty] | VV | 2 | 2 | True | 0 | ROZPOCET
| VV |  | Součet |  | 659 | [12 empty] | VV | 2 | 4 | True | 1 | ROZPOCET
19 | K | 919735112 | Řezání stávajícího živičného krytu nebo podkladu hloubky přes 50 do 100 mm | m | 633 | 80.23 | 50785.59 | CS ÚRS 2022 02 |  | základní |  | 0 | 0 | 0 | 0 | 0 | 4 | K | 2 |  |  |  | ROZPOCET | 50785.59 | 0 | 0 | 0 | 0 | 1 | 50785.59 | 4 | 1379932341
| Online PSC |  | https://podminky.urs.cz/item/CS_URS_2022_02/919735112 | [14 empty] | Online PSC | 2
| VV |  | "zaříznutí stávajícího živičného krytu komunikace pro selektivní frézování živičného podkladu" | [14 empty] | VV | 2 | 1 | True | 0 | ROZPOCET
| VV |  | "sanace, pravý okraj vozovky" | [14 empty] | VV | 2 | 1 | True | 0 | ROZPOCET
| VV |  | "SO 112" 631,00+2*1,00 |  | 633 | [12 empty] | VV | 2 | 2 | True | 0 | ROZPOCET
| VV |  | Součet |  | 633 | [12 empty] | VV | 2 | 4 | True | 1 | ROZPOCET
20 | K | 938908411 | Čištění vozovek splachováním vodou povrchu podkladu nebo krytu živičného, betonového nebo dlážděného | m2 | 976.9 | 6.8 | 6642.92 | CS ÚRS 2022 02 |  | základní |  | 0 | 0 | 0 | 0.01 | 9.769 | 4 | K | 2 |  |  |  | ROZPOCET | 6642.92 | 0 | 0 | 0 | 0 | 1 | 6642.92 | 4 | 231363704
| Online PSC |  | https://podminky.urs.cz/item/CS_URS_2022_02/938908411 | [14 empty] | Online PSC | 2
| VV |  | "očištění krytu komunikace před zahájením prací dle PD" | [14 empty] | VV | 2 | 1 | True | 0 | ROZPOCET
| VV |  | "plocha stávajícího krytu" | [14 empty] | VV | 2 | 1 | True | 0 | ROZPOCET
| VV |  | "odečteno digitálně z výkr.č. D1.1.2a a D1.1.2c" | [14 empty] | VV | 2 | 1 | True | 0 | ROZPOCET
| VV |  | "SO 112" 976,90 |  | 976.9 | [12 empty] | VV | 2 | 2 | True | 0 | ROZPOCET
| VV |  | Součet |  | 976.9 | [12 empty] | VV | 2 | 4 | True | 1 | ROZPOCET
21 | K | 938909311 | Čištění vozovek metením bláta, prachu nebo hlinitého nánosu s odklizením na hromady na vzdálenost do 20 m nebo naložením na dopravní prostředek strojně povrchu podkladu nebo krytu betonového nebo živičného | m2 | 976.9 | 10.55 | 10306.3 | CS ÚRS 2022 02 |  | základní |  | 0 | 0 | 0 | 0.02 | 19.538 | 4 | K | 2 |  |  |  | ROZPOCET | 10306.3 | 0 | 0 | 0 | 0 | 1 | 10306.3 | 4 | 1543337342
| Online PSC |  | https://podminky.urs.cz/item/CS_URS_2022_02/938909311 | [14 empty] | Online PSC | 2
| VV |  | "očištění krytu komunikace před zahájením prací dle PD" | [14 empty] | VV | 2 | 1 | True | 0 | ROZPOCET
| VV |  | "plocha stávajícího krytu" | [14 empty] | VV | 2 | 1 | True | 0 | ROZPOCET
| VV |  | "odečteno digitálně z výkr.č. D1.1.2a a D1.1.2c" | [14 empty] | VV | 2 | 1 | True | 0 | ROZPOCET
| VV |  | "SO 112" 976,90 |  | 976.9 | [12 empty] | VV | 2 | 2 | True | 0 | ROZPOCET
| VV |  | Součet |  | 976.9 | [12 empty] | VV | 2 | 4 | True | 1 | ROZPOCET
| D | 997 | Přesun sutě |  |  |  | 27142.26 |  |  |  |  | 0 |  | 0 |  | 0 | 1 | D | 1 |  |  |  | ROZPOCET | [6 empty] | 27142.26
22 | K | 997221551 | Vodorovná doprava suti bez naložení, ale se složením a s hrubým urovnáním ze sypkých materiálů, na vzdálenost do 1 km | t | 148.627 | 55.62 | 8266.63 | CS ÚRS 2022 02 |  | základní |  | 0 | 0 | 0 | 0 | 0 | 4 | K | 2 |  |  |  | ROZPOCET | 8266.63 | 0 | 0 | 0 | 0 | 1 | 8266.63 | 4 | -1639560734
| Online PSC |  | https://podminky.urs.cz/item/CS_URS_2022_02/997221551 | [14 empty] | Online PSC | 2
| VV |  | "odvoz vybouraného materiálu k trvalému uložení na skládku - celkem 7 km" | [14 empty] | VV | 2 | 1 | True | 0 | ROZPOCET
| VV |  | "odfrézovaná živice" 112,344+36,283 |  | 148.627 | [12 empty] | VV | 2 | 2 | True | 0 | ROZPOCET
| VV |  | Součet |  | 148.627 | [12 empty] | VV | 2 | 4 | True | 1 | ROZPOCET
23 | K | 997221559 | Vodorovná doprava suti bez naložení, ale se složením a s hrubým urovnáním Příplatek k ceně za každý další i započatý 1 km přes 1 km | t | 891.762 | 7.17 | 6393.93 | CS ÚRS 2022 02 |  | základní |  | 0 | 0 | 0 | 0 | 0 | 4 | K | 2 |  |  |  | ROZPOCET | 6393.93 | 0 | 0 | 0 | 0 | 1 | 6393.93 | 4 | -54241569
| Online PSC |  | https://podminky.urs.cz/item/CS_URS_2022_02/997221559 | [14 empty] | Online PSC | 2
| VV |  | "odvoz vybouraného materiálu k trvalému uložení na skládku - celkem 7 km" | [14 empty] | VV | 2 | 1 | True | 0 | ROZPOCET
| VV |  | 148,627*6 |  | 891.762 | [12 empty] | VV | 2 | 2 | True | 0 | ROZPOCET
| VV |  | Součet |  | 891.762 | [12 empty] | VV | 2 | 4 | True | 1 | ROZPOCET
24 | K | 997221645 | Poplatek za uložení stavebního odpadu na skládce (skládkovné) asfaltového bez obsahu dehtu zatříděného do Katalogu odpadů pod kódem 17 03 02 | t | 148.627 | 83.98 | 12481.7 | CS ÚRS 2022 02 |  | základní |  | 0 | 0 | 0 | 0 | 0 | 4 | K | 2 |  |  |  | ROZPOCET | 12481.7 | 0 | 0 | 0 | 0 | 1 | 12481.7 | 4 | 256159964
| Online PSC |  | https://podminky.urs.cz/item/CS_URS_2022_02/997221645 | [14 empty] | Online PSC | 2
| VV |  | "poplatek za uložení vybouraného materiálu na skládce" | [14 empty] | VV | 2 | 1 | True | 0 | ROZPOCET
| VV |  | 148,627 |  | 148.627 | [12 empty] | VV | 2 | 2 | True | 0 | ROZPOCET
| VV |  | Součet |  | 148.627 | [12 empty] | VV | 2 | 4 | True | 1 | ROZPOCET
| D | 998 | Přesun hmot |  |  |  | 87531.69 |  |  |  |  | 0 |  | 0 |  | 0 | 1 | D | 1 |  |  |  | ROZPOCET | [6 empty] | 87531.69
25 | K | 998225111 | Přesun hmot pro komunikace s krytem z kameniva, monolitickým betonovým nebo živičným dopravní vzdálenost do 200 m jakékoliv délky objektu | t | 1853.307 | 47.23 | 87531.69 | CS ÚRS 2022 02 |  | základní |  | 0 | 0 | 0 | 0 | 0 | 4 | K | 2 |  |  |  | ROZPOCET | 87531.69 | 0 | 0 | 0 | 0 | 1 | 87531.69 | 4 | -807931596
| Online PSC |  | https://podminky.urs.cz/item/CS_URS_2022_02/998225111 | [14 empty] | Online PSC | 2

## SO 101.2 - Komunikace voz...
{adb21c45-0e6f-46b1-b56d-e3ff9844728f}
2
| KRYCÍ LIST SOUPISU PRACÍ | [7 empty] | v --- níže se nacházejí doplnkové a pomocné údaje k sestavám --- v | [8 empty] | False
Stavba:
Chodník a stezka pro chodce a cyklisty Králec - Dolní Studénky, III.etapa, km 0,375 - KÚ
Objekt:
100 - Komunikace
Soupis:
SO 101 - Komunikace vozidlové
Úroveň 3:
SO 101.2 - Komunikace vozidlové - neuznatelné náklady
| KSO: |  |  |  |  | CC-CZ:
| Místo: |  | k.ú. Dolní Studénky, Králec |  |  | Datum: | 6. 12. 2022
| Zadavatel: |  |  |  |  | IČ: | 00635936
|  | Obec Dolní Studénky |  |  |  | DIČ: | CZ00635936
| Uchazeč: |  |  |  |  | IČ: | Vyplň údaj
|  | KARETA s.r.o. |  |  |  | DIČ: | Vyplň údaj
| Projektant: |  |  |  |  | IČ: | 27821251
|  | Cekr CZ s.r.o. |  |  |  | DIČ: | CZ27821251
| Zpracovatel: |  |  |  |  | IČ:
|  | Jan Zamykal, CS ÚRS 2022/II |  |  |  | DIČ:
Poznámka:
| Cena bez DPH | [5 empty] | 127368.16
|  |  | Základ daně |  |  | Sazba daně | Výše daně
| DPH | základní | 127368.16 |  |  | 21% | 26747.31
|  | snížená | 0 |  |  | 15% | 0
|  | zákl. přenesená | 0 |  |  | 21% | 0
|  | sníž. přenesená | 0 |  |  | 15% | 0
|  | nulová | 0 |  |  | 0% | 0
| Cena s DPH |  |  | v | CZK |  | 154115.47
REKAPITULACE ČLENĚNÍ SOUPISU PRACÍ
Stavba:
Chodník a stezka pro chodce a cyklisty Králec - Dolní Studénky, III.etapa, km 0,375 - KÚ
Objekt:
100 - Komunikace
Soupis:
SO 101 - Komunikace vozidlové
Úroveň 3:
SO 101.2 - Komunikace vozidlové - neuznatelné náklady
Místo: |  |  | k.ú. Dolní Studénky, Králec |  |  | Datum: | 6. 12. 2022
Zadavatel: |  |  | Obec Dolní Studénky |  |  | Projektant: | Cekr CZ s.r.o.
Uchazeč: |  |  | KARETA s.r.o. |  |  | Zpracovatel: | Jan Zamykal, CS ÚRS 2022/II
Kód dílu - Popis | [6 empty] | Cena celkem [CZK]
Náklady stavby celkem | [6 empty] | 127368.16 | [11 empty] | -1
| HSV - Práce a dodávky HSV | [5 empty] | 127368.16
| 1 - Zemní práce | [5 empty] | 17125.68
| 5 - Komunikace | [5 empty] | 79919.27
| 9 - Ostatní konstrukce a práce, bourání | [5 empty] | 26423.58
| 997 - Přesun sutě | [5 empty] | 3603.83
| 998 - Přesun hmot | [5 empty] | 295.8
SOUPIS PRACÍ
Stavba:
Chodník a stezka pro chodce a cyklisty Králec - Dolní Studénky, III.etapa, km 0,375 - KÚ
Objekt:
100 - Komunikace
Soupis:
SO 101 - Komunikace vozidlové
Úroveň 3:
SO 101.2 - Komunikace vozidlové - neuznatelné náklady
Místo: |  |  | k.ú. Dolní Studénky, Králec |  |  | Datum: | 6. 12. 2022
Zadavatel: |  |  | Obec Dolní Studénky |  |  | Projektant: | Cekr CZ s.r.o.
Uchazeč: |  |  | KARETA s.r.o. |  |  | Zpracovatel: | Jan Zamykal, CS ÚRS 2022/II
PČ | Typ | Kód | Popis | MJ | Množství | J.cena [CZK] | Cena celkem [CZK] | Cenová soustava |  | DPH | J. Nh [h] | Nh celkem [h] | J. hmotnost [t] | Hmotnost celkem [t] | J. suť [t] | Suť Celkem [t]
Náklady soupisu celkem | [6 empty] | 127368.16 |  |  |  |  | 0 |  | 6.263 |  | 24.882 |  | D | -1 | [10 empty] | 127368.16
| D | HSV | Práce a dodávky HSV |  |  |  | 127368.16 |  |  |  |  | 0 |  | 6.263 |  | 24.882 | 1 | D | 0 |  |  |  | ROZPOCET | [6 empty] | 127368.16
| D | 1 | Zemní práce |  |  |  | 17125.68 |  |  |  |  | 0 |  | 0.00858 |  | 19.734 | 1 | D | 1 |  |  |  | ROZPOCET | [6 empty] | 17125.68
1 | K | 113154123 | Frézování živičného podkladu nebo krytu s naložením na dopravní prostředek plochy do 500 m2 bez překážek v trase pruhu šířky přes 0,5 m do 1 m, tloušťky vrstvy 50 mm | m2 | 171.6 | 99.8 | 17125.68 | CS ÚRS 2022 02 |  | základní |  | 0 | 5e-05 | 0.00858 | 0.115 | 19.734 | 4 | K | 2 |  |  |  | ROZPOCET | 17125.68 | 0 | 0 | 0 | 0 | 1 | 17125.68 | 4 | 1375802248
| Online PSC |  | https://podminky.urs.cz/item/CS_URS_2022_02/113154123 | [14 empty] | Online PSC | 2
| VV |  | "selektivní odfrézování stáv.živičných vrstev komunikace dle PD - kryt" | [14 empty] | VV | 2 | 1 | True | 0 | ROZPOCET
| VV |  | "odečteno digitálně z výkr.č. D1.1.2a a D1.1.2c" | [14 empty] | VV | 2 | 1 | True | 0 | ROZPOCET
| VV |  | "výškové napojení silnice III/44635, úprava připojení MK, pravý okraj vozovky" | [14 empty] | VV | 2 | 1 | True | 0 | ROZPOCET
| VV |  | "SO 111 - začátek úseku" 27,10 |  | 27.1 | [12 empty] | VV | 2 | 2 | True | 0 | ROZPOCET
| VV |  | "SO 111 - konec úseku" 11,20+133,30 |  | 144.5 | [12 empty] | VV | 2 | 2 | True | 0 | ROZPOCET
| VV |  | Součet |  | 171.6 | [12 empty] | VV | 2 | 4 | True | 1 | ROZPOCET
| D | 5 | Komunikace |  |  |  | 79919.27 |  |  |  |  | 0 |  | 0 |  | 0 | 1 | D | 1 |  |  |  | ROZPOCET | [6 empty] | 79919.27
2 | K | 573231106 | Postřik spojovací PS bez posypu kamenivem ze silniční emulze, v množství 0,30 kg/m2 | m2 | 171.6 | 12.46 | 2138.14 | CS ÚRS 2022 02 |  | základní |  | 0 | 0 | 0 | 0 | 0 | 4 | K | 2 |  |  |  | ROZPOCET | 2138.14 | 0 | 0 | 0 | 0 | 1 | 2138.14 | 4 | -468968091
| Online PSC |  | https://podminky.urs.cz/item/CS_URS_2022_02/573231106 | [14 empty] | Online PSC | 2
| VV |  | "napojení výškové - obrusná vrstva dle PD" | [14 empty] | VV | 2 | 1 | True | 0 | ROZPOCET
| VV |  | "odečteno digitálně z výkr. D1.1.2a" | [14 empty] | VV | 2 | 1 | True | 0 | ROZPOCET
| VV |  | "výškové napojení silnice III/44635, úprava připojení MK, pravý okraj vozovky" | [14 empty] | VV | 2 | 1 | True | 0 | ROZPOCET
| VV |  | "SO 111 - začátek úseku" 27,10 |  | 27.1 | [12 empty] | VV | 2 | 2 | True | 0 | ROZPOCET
| VV |  | "SO 111 - konec úseku" 11,20+133,30 |  | 144.5 | [12 empty] | VV | 2 | 2 | True | 0 | ROZPOCET
| VV |  | Součet |  | 171.6 | [12 empty] | VV | 2 | 4 | True | 1 | ROZPOCET
3 | K | 577144111 | Asfaltový beton vrstva obrusná ACO 11 (ABS) s rozprostřením a se zhutněním z nemodifikovaného asfaltu v pruhu šířky do 3 m tř. I, po zhutnění tl. 50 mm | m2 | 171.6 | 453.27 | 77781.13 | CS ÚRS 2022 02 |  | základní |  | 0 | 0 | 0 | 0 | 0 | 4 | K | 2 |  |  |  | ROZPOCET | 77781.13 | 0 | 0 | 0 | 0 | 1 | 77781.13 | 4 | 2082169753
| Online PSC |  | https://podminky.urs.cz/item/CS_URS_2022_02/577144111 | [14 empty] | Online PSC | 2
| VV |  | "napojení výškové - obrusná vrstva dle PD, tl. 50 mm" | [14 empty] | VV | 2 | 1 | True | 0 | ROZPOCET
| VV |  | "výškové napojení silnice III/44635, úprava připojení MK, pravý okraj vozovky" | [14 empty] | VV | 2 | 1 | True | 0 | ROZPOCET
| VV |  | "SO 111 - začátek úseku" 27,10 |  | 27.1 | [12 empty] | VV | 2 | 2 | True | 0 | ROZPOCET
| VV |  | "SO 111 - konec úseku" 11,20+133,30 |  | 144.5 | [12 empty] | VV | 2 | 2 | True | 0 | ROZPOCET
| VV |  | Součet |  | 171.6 | [12 empty] | VV | 2 | 4 | True | 1 | ROZPOCET
| D | 9 | Ostatní konstrukce a práce, bourání |  |  |  | 26423.58 |  |  |  |  | 0 |  | 6.2544 |  | 5.148 | 1 | D | 1 |  |  |  | ROZPOCET | [6 empty] | 26423.58
4 | K | 916111123 | Osazení silniční obruby z dlažebních kostek v jedné řadě s ložem tl. přes 50 do 100 mm, s vyplněním a zatřením spár cementovou maltou z drobných kostek s boční opěrou z betonu prostého, do lože z betonu prostého téže značky | m | 42.6 | 317.67 | 13532.74 | CS ÚRS 2022 02 |  | základní |  | 0 | 0.08978 | 3.8246 | 0 | 0 | 4 | K | 2 |  |  |  | ROZPOCET | 13532.74 | 0 | 0 | 0 | 0 | 1 | 13532.74 | 4 | 1469056665
| Online PSC |  | https://podminky.urs.cz/item/CS_URS_2022_02/916111123 | [14 empty] | Online PSC | 2
| VV |  | "osazení jednořádku ze žul.kostek podél silniční obruby v rozsahu dle PD" | [14 empty] | VV | 2 | 1 | True | 0 | ROZPOCET
| VV |  | "odečteno digitálně z výkr. D1.1.2a" | [14 empty] | VV | 2 | 1 | True | 0 | ROZPOCET
| VV |  | "SO 111 - začátek úseku" 27,10 |  | 27.1 | [12 empty] | VV | 2 | 2 | True | 0 | ROZPOCET
| VV |  | "SO 111 - konec úseku" 15,50 |  | 15.5 | [12 empty] | VV | 2 | 2 | True | 0 | ROZPOCET
| VV |  | Součet |  | 42.6 | [12 empty] | VV | 2 | 4 | True | 1 | ROZPOCET
5 | M | 58381007 | kostka štípaná dlažební žula drobná 8/10 | m2 | 4.345 | 608.85 | 2645.45 | CS ÚRS 2022 02 |  | základní |  | 0 | 0.222 | 0.96459 | 0 | 0 | 8 | M | 2 |  |  |  | ROZPOCET | 2645.45 | 0 | 0 | 0 | 0 | 1 | 2645.45 | 4 | 72840825
| VV |  | "dodávka ŽK pro jednořádek, ztratné 2%" | [14 empty] | VV | 2 | 1 | True | 0 | ROZPOCET
| VV |  | 42,60*0,10*1,02 |  | 4.345 | [12 empty] | VV | 2 | 2 | True | 0 | ROZPOCET
| VV |  | Součet |  | 4.345 | [12 empty] | VV | 2 | 4 | True | 1 | ROZPOCET
6 | K | 916991121 | Lože pod obrubníky, krajníky nebo obruby z dlažebních kostek z betonu prostého | m3 | 0.639 | 3110.66 | 1987.71 | CS ÚRS 2022 02 |  | základní |  | 0 | 2.2563 | 1.4418 | 0 | 0 | 4 | K | 2 |  |  |  | ROZPOCET | 1987.71 | 0 | 0 | 0 | 0 | 1 | 1987.71 | 4 | 651108855
| Online PSC |  | https://podminky.urs.cz/item/CS_URS_2022_02/916991121 | [14 empty] | Online PSC | 2
| VV |  | "zesílené bet.lože pod obrubou dle PD" | [14 empty] | VV | 2 | 1 | True | 0 | ROZPOCET
| VV |  | "jednořádek za ŽK - 0,015 m3/m" | [14 empty] | VV | 2 | 1 | True | 0 | ROZPOCET
| VV |  | 42,60*0,015 |  | 0.639 | [12 empty] | VV | 2 | 2 | True | 0 | ROZPOCET
| VV |  | Součet |  | 0.639 | [12 empty] | VV | 2 | 4 | True | 1 | ROZPOCET
7 | K | 919732211 | Styčná pracovní spára při napojení nového živičného povrchu na stávající se zalitím za tepla modifikovanou asfaltovou hmotou s posypem vápenným hydrátem šířky do 15 mm, hloubky do 25 mm včetně prořezání spáry | m | 38.3 | 73.61 | 2819.26 | CS ÚRS 2022 02 |  | základní |  | 0 | 0.00061 | 0.023363 | 0 | 0 | 4 | K | 2 |  |  |  | ROZPOCET | 2819.26 | 0 | 0 | 0 | 0 | 1 | 2819.26 | 4 | 1861029251
| Online PSC |  | https://podminky.urs.cz/item/CS_URS_2022_02/919732211 | [14 empty] | Online PSC | 2
| VV |  | "izolace napojení živič.krytu na stáv.konstrukce zálivkou - styčná spára dle PD" | [14 empty] | VV | 2 | 1 | True | 0 | ROZPOCET
| VV |  | "odečteno digitálně z výkr.č. D1.1.2a a D1.1.2c" | [14 empty] | VV | 2 | 1 | True | 0 | ROZPOCET
| VV |  | "výškové napojení a sanace, pravý okraj vozovky" | [14 empty] | VV | 2 | 1 | True | 0 | ROZPOCET
| VV |  | "SO 111 - začátek úseku" 27,10 |  | 27.1 | [12 empty] | VV | 2 | 2 | True | 0 | ROZPOCET
| VV |  | "SO 111 - konec úseku" 11,20 |  | 11.2 | [12 empty] | VV | 2 | 2 | True | 0 | ROZPOCET
| VV |  | Součet |  | 38.3 | [12 empty] | VV | 2 | 4 | True | 1 | ROZPOCET
8 | K | 919735111 | Řezání stávajícího živičného krytu nebo podkladu hloubky do 50 mm | m | 38.3 | 64.26 | 2461.16 | CS ÚRS 2022 02 |  | základní |  | 0 | 0 | 0 | 0 | 0 | 4 | K | 2 |  |  |  | ROZPOCET | 2461.16 | 0 | 0 | 0 | 0 | 1 | 2461.16 | 4 | -324177869
| Online PSC |  | https://podminky.urs.cz/item/CS_URS_2022_02/919735111 | [14 empty] | Online PSC | 2
| VV |  | "zaříznutí stávajícího živičného krytu pro selektivní odfrézování vrstev dle PD" | [14 empty] | VV | 2 | 1 | True | 0 | ROZPOCET
| VV |  | "odečteno digitálně z výkr.č. D1.1.2a a D1.1.2c" | [14 empty] | VV | 2 | 1 | True | 0 | ROZPOCET
| VV |  | "výškové napojení a sanace, pravý okraj vozovky" | [14 empty] | VV | 2 | 1 | True | 0 | ROZPOCET
| VV |  | "SO 111 - začátek úseku" 27,10 |  | 27.1 | [12 empty] | VV | 2 | 2 | True | 0 | ROZPOCET
| VV |  | "SO 111 - konec úseku" 11,20 |  | 11.2 | [12 empty] | VV | 2 | 2 | True | 0 | ROZPOCET
| VV |  | Součet |  | 38.3 | [12 empty] | VV | 2 | 4 | True | 1 | ROZPOCET
9 | K | 938908411 | Čištění vozovek splachováním vodou povrchu podkladu nebo krytu živičného, betonového nebo dlážděného | m2 | 171.6 | 6.8 | 1166.88 | CS ÚRS 2022 02 |  | základní |  | 0 | 0 | 0 | 0.01 | 1.716 | 4 | K | 2 |  |  |  | ROZPOCET | 1166.88 | 0 | 0 | 0 | 0 | 1 | 1166.88 | 4 | 1516523973
| Online PSC |  | https://podminky.urs.cz/item/CS_URS_2022_02/938908411 | [14 empty] | Online PSC | 2
| VV |  | "očištění krytu komunikace před zahájením prací dle PD" | [14 empty] | VV | 2 | 1 | True | 0 | ROZPOCET
| VV |  | "plocha stávajícího krytu" | [14 empty] | VV | 2 | 1 | True | 0 | ROZPOCET
| VV |  | "odečteno digitálně z výkr.č. D1.1.2a a D1.1.2c" | [14 empty] | VV | 2 | 1 | True | 0 | ROZPOCET
| VV |  | "SO 111 - začátek úseku" 27,10 |  | 27.1 | [12 empty] | VV | 2 | 2 | True | 0 | ROZPOCET
| VV |  | "SO 111 - konec úseku" 11,20+133,30 |  | 144.5 | [12 empty] | VV | 2 | 2 | True | 0 | ROZPOCET
| VV |  | Součet |  | 171.6 | [12 empty] | VV | 2 | 4 | True | 1 | ROZPOCET
10 | K | 938909311 | Čištění vozovek metením bláta, prachu nebo hlinitého nánosu s odklizením na hromady na vzdálenost do 20 m nebo naložením na dopravní prostředek strojně povrchu podkladu nebo krytu betonového nebo živičného | m2 | 171.6 | 10.55 | 1810.38 | CS ÚRS 2022 02 |  | základní |  | 0 | 0 | 0 | 0.02 | 3.432 | 4 | K | 2 |  |  |  | ROZPOCET | 1810.38 | 0 | 0 | 0 | 0 | 1 | 1810.38 | 4 | -32670510
| Online PSC |  | https://podminky.urs.cz/item/CS_URS_2022_02/938909311 | [14 empty] | Online PSC | 2
| VV |  | "očištění krytu komunikace před zahájením prací dle PD" | [14 empty] | VV | 2 | 1 | True | 0 | ROZPOCET
| VV |  | "plocha stávajícího krytu" | [14 empty] | VV | 2 | 1 | True | 0 | ROZPOCET
| VV |  | "odečteno digitálně z výkr.č. D1.1.2a a D1.1.2c" | [14 empty] | VV | 2 | 1 | True | 0 | ROZPOCET
| VV |  | "SO 111 - začátek úseku" 27,10 |  | 27.1 | [12 empty] | VV | 2 | 2 | True | 0 | ROZPOCET
| VV |  | "SO 111 - konec úseku" 11,20+133,30 |  | 144.5 | [12 empty] | VV | 2 | 2 | True | 0 | ROZPOCET
| VV |  | Součet |  | 171.6 | [12 empty] | VV | 2 | 4 | True | 1 | ROZPOCET
| D | 997 | Přesun sutě |  |  |  | 3603.83 |  |  |  |  | 0 |  | 0 |  | 0 | 1 | D | 1 |  |  |  | ROZPOCET | [6 empty] | 3603.83
11 | K | 997221551 | Vodorovná doprava suti bez naložení, ale se složením a s hrubým urovnáním ze sypkých materiálů, na vzdálenost do 1 km | t | 19.734 | 55.62 | 1097.61 | CS ÚRS 2022 02 |  | základní |  | 0 | 0 | 0 | 0 | 0 | 4 | K | 2 |  |  |  | ROZPOCET | 1097.61 | 0 | 0 | 0 | 0 | 1 | 1097.61 | 4 | 1816449972
| Online PSC |  | https://podminky.urs.cz/item/CS_URS_2022_02/997221551 | [14 empty] | Online PSC | 2
| VV |  | "odvoz vybouraného materiálu k trvalému uložení na skládku - celkem 7 km" | [14 empty] | VV | 2 | 1 | True | 0 | ROZPOCET
| VV |  | "odfrézovaná živice" 19,734 |  | 19.734 | [12 empty] | VV | 2 | 2 | True | 0 | ROZPOCET
| VV |  | Součet |  | 19.734 | [12 empty] | VV | 2 | 4 | True | 1 | ROZPOCET
12 | K | 997221559 | Vodorovná doprava suti bez naložení, ale se složením a s hrubým urovnáním Příplatek k ceně za každý další i započatý 1 km přes 1 km | t | 118.404 | 7.17 | 848.96 | CS ÚRS 2022 02 |  | základní |  | 0 | 0 | 0 | 0 | 0 | 4 | K | 2 |  |  |  | ROZPOCET | 848.96 | 0 | 0 | 0 | 0 | 1 | 848.96 | 4 | 825302402
| Online PSC |  | https://podminky.urs.cz/item/CS_URS_2022_02/997221559 | [14 empty] | Online PSC | 2
| VV |  | "odvoz vybouraného materiálu k trvalému uložení na skládku - celkem 7 km" | [14 empty] | VV | 2 | 1 | True | 0 | ROZPOCET
| VV |  | 19,734*6 |  | 118.404 | [12 empty] | VV | 2 | 2 | True | 0 | ROZPOCET
| VV |  | Součet |  | 118.404 | [12 empty] | VV | 2 | 4 | True | 1 | ROZPOCET
13 | K | 997221645 | Poplatek za uložení stavebního odpadu na skládce (skládkovné) asfaltového bez obsahu dehtu zatříděného do Katalogu odpadů pod kódem 17 03 02 | t | 19.734 | 83.98 | 1657.26 | CS ÚRS 2022 02 |  | základní |  | 0 | 0 | 0 | 0 | 0 | 4 | K | 2 |  |  |  | ROZPOCET | 1657.26 | 0 | 0 | 0 | 0 | 1 | 1657.26 | 4 | 1292925327
| Online PSC |  | https://podminky.urs.cz/item/CS_URS_2022_02/997221645 | [14 empty] | Online PSC | 2
| VV |  | "poplatek za uložení vybouraného materiálu na skládce" | [14 empty] | VV | 2 | 1 | True | 0 | ROZPOCET
| VV |  | 19,734 |  | 19.734 | [12 empty] | VV | 2 | 2 | True | 0 | ROZPOCET
| VV |  | Součet |  | 19.734 | [12 empty] | VV | 2 | 4 | True | 1 | ROZPOCET
| D | 998 | Přesun hmot |  |  |  | 295.8 |  |  |  |  | 0 |  | 0 |  | 0 | 1 | D | 1 |  |  |  | ROZPOCET | [6 empty] | 295.8
14 | K | 998225111 | Přesun hmot pro komunikace s krytem z kameniva, monolitickým betonovým nebo živičným dopravní vzdálenost do 200 m jakékoliv délky objektu | t | 6.263 | 47.23 | 295.8 | CS ÚRS 2022 02 |  | základní |  | 0 | 0 | 0 | 0 | 0 | 4 | K | 2 |  |  |  | ROZPOCET | 295.8 | 0 | 0 | 0 | 0 | 1 | 295.8 | 4 | 2058405592
| Online PSC |  | https://podminky.urs.cz/item/CS_URS_2022_02/998225111 | [14 empty] | Online PSC | 2

## SO 111.1 - Chodník začáte...
{5e6ed767-6b45-45a7-83b5-e11e4b7a3579}
2
| KRYCÍ LIST SOUPISU PRACÍ | [7 empty] | v --- níže se nacházejí doplnkové a pomocné údaje k sestavám --- v | [8 empty] | False
Stavba:
Chodník a stezka pro chodce a cyklisty Králec - Dolní Studénky, III.etapa, km 0,375 - KÚ
Objekt:
100 - Komunikace
Soupis:
SO 110 - Komunikace pro pěší, cyklisty
Úroveň 4:
SO 111.1 - Chodník začátek - neuznatelné náklady
| KSO: |  |  |  |  | CC-CZ:
| Místo: |  | k.ú. Dolní Studénky, Králec |  |  | Datum: | 6. 12. 2022
| Zadavatel: |  |  |  |  | IČ: | 00635936
|  | Obec Dolní Studénky |  |  |  | DIČ: | CZ00635936
| Uchazeč: |  |  |  |  | IČ: | Vyplň údaj
|  | KARETA s.r.o. |  |  |  | DIČ: | Vyplň údaj
| Projektant: |  |  |  |  | IČ: | 27821251
|  | Cekr CZ s.r.o. |  |  |  | DIČ: | CZ27821251
| Zpracovatel: |  |  |  |  | IČ:
|  | Jan Zamykal, CS ÚRS 2022/II |  |  |  | DIČ:
Poznámka:
| Cena bez DPH | [5 empty] | 168439.8
|  |  | Základ daně |  |  | Sazba daně | Výše daně
| DPH | základní | 168439.8 |  |  | 21% | 35372.36
|  | snížená | 0 |  |  | 15% | 0
|  | zákl. přenesená | 0 |  |  | 21% | 0
|  | sníž. přenesená | 0 |  |  | 15% | 0
|  | nulová | 0 |  |  | 0% | 0
| Cena s DPH |  |  | v | CZK |  | 203812.16
REKAPITULACE ČLENĚNÍ SOUPISU PRACÍ
Stavba:
Chodník a stezka pro chodce a cyklisty Králec - Dolní Studénky, III.etapa, km 0,375 - KÚ
Objekt:
100 - Komunikace
Soupis:
SO 110 - Komunikace pro pěší, cyklisty
Úroveň 4:
SO 111.1 - Chodník začátek - neuznatelné náklady
Místo: |  |  | k.ú. Dolní Studénky, Králec |  |  | Datum: | 6. 12. 2022
Zadavatel: |  |  | Obec Dolní Studénky |  |  | Projektant: | Cekr CZ s.r.o.
Uchazeč: |  |  | KARETA s.r.o. |  |  | Zpracovatel: | Jan Zamykal, CS ÚRS 2022/II
Kód dílu - Popis | [6 empty] | Cena celkem [CZK]
Náklady stavby celkem | [6 empty] | 168439.8 | [11 empty] | -1
| HSV - Práce a dodávky HSV | [5 empty] | 168439.8
| 1 - Zemní práce | [5 empty] | 36276.68
| 5 - Komunikace pozemní | [5 empty] | 89544.05
| 9 - Ostatní konstrukce a práce, bourání | [5 empty] | 32766.35
| 997 - Přesun sutě | [5 empty] | 719.64
| 998 - Přesun hmot | [5 empty] | 9133.08
SOUPIS PRACÍ
Stavba:
Chodník a stezka pro chodce a cyklisty Králec - Dolní Studénky, III.etapa, km 0,375 - KÚ
Objekt:
100 - Komunikace
Soupis:
SO 110 - Komunikace pro pěší, cyklisty
Úroveň 4:
SO 111.1 - Chodník začátek - neuznatelné náklady
Místo: |  |  | k.ú. Dolní Studénky, Králec |  |  | Datum: | 6. 12. 2022
Zadavatel: |  |  | Obec Dolní Studénky |  |  | Projektant: | Cekr CZ s.r.o.
Uchazeč: |  |  | KARETA s.r.o. |  |  | Zpracovatel: | Jan Zamykal, CS ÚRS 2022/II
PČ | Typ | Kód | Popis | MJ | Množství | J.cena [CZK] | Cena celkem [CZK] | Cenová soustava |  | DPH | J. Nh [h] | Nh celkem [h] | J. hmotnost [t] | Hmotnost celkem [t] | J. suť [t] | Suť Celkem [t]
Náklady soupisu celkem | [6 empty] | 168439.8 |  |  |  |  | 0 |  | 123.4197 |  | 2.81 |  | D | -1 | [10 empty] | 168439.8
| D | HSV | Práce a dodávky HSV |  |  |  | 168439.8 |  |  |  |  | 0 |  | 123.4197 |  | 2.81 | 1 | D | 0 |  |  |  | ROZPOCET | [6 empty] | 168439.8
| D | 1 | Zemní práce |  |  |  | 36276.68 |  |  |  |  | 0 |  | 47.638 |  | 2.81 | 1 | D | 1 |  |  |  | ROZPOCET | [6 empty] | 36276.68
1 | K | 113201112 | Vytrhání obrub s vybouráním lože, s přemístěním hmot na skládku na vzdálenost do 3 m nebo s naložením na dopravní prostředek silničních ležatých | m | 9 | 99.6 | 896.4 | CS ÚRS 2022 02 |  | základní |  | 0 | 0 | 0 | 0.29 | 2.61 | 4 | K | 2 |  |  |  | ROZPOCET | 896.4 | 0 | 0 | 0 | 0 | 1 | 896.4 | 4 | -431071985
| Online PSC |  | https://podminky.urs.cz/item/CS_URS_2022_02/113201112 | [14 empty] | Online PSC | 2
| VV |  | "obruba v trase nového chodníku dle PD" | [14 empty] | VV | 2 | 1 | True | 0 | ROZPOCET
| VV |  | "odečteno digitálně z výkr.č. D1.1.2a" | [14 empty] | VV | 2 | 1 | True | 0 | ROZPOCET
| VV |  | "čp.100" 9,00 |  | 9 | [12 empty] | VV | 2 | 2 | True | 0 | ROZPOCET
| VV |  | Součet |  | 9 | [12 empty] | VV | 2 | 4 | True | 1 | ROZPOCET
2 | K | 113204111 | Vytrhání obrub s vybouráním lože, s přemístěním hmot na skládku na vzdálenost do 3 m nebo s naložením na dopravní prostředek záhonových | m | 5 | 35.92 | 179.6 | CS ÚRS 2022 02 |  | základní |  | 0 | 0 | 0 | 0.04 | 0.2 | 4 | K | 2 |  |  |  | ROZPOCET | 179.6 | 0 | 0 | 0 | 0 | 1 | 179.6 | 4 | 240823735
| Online PSC |  | https://podminky.urs.cz/item/CS_URS_2022_02/113204111 | [14 empty] | Online PSC | 2
| VV |  | "obruba v trase nového chodníku dle PD" | [14 empty] | VV | 2 | 1 | True | 0 | ROZPOCET
| VV |  | "odečteno digitálně z výkr.č. D1.1.2a" | [14 empty] | VV | 2 | 1 | True | 0 | ROZPOCET
| VV |  | "čp.100" 2*2,50 |  | 5 | [12 empty] | VV | 2 | 2 | True | 0 | ROZPOCET
| VV |  | Součet |  | 5 | [12 empty] | VV | 2 | 4 | True | 1 | ROZPOCET
3 | K | 122251102 | Odkopávky a prokopávky nezapažené strojně v hornině třídy těžitelnosti I skupiny 3 přes 20 do 50 m3 | m3 | 49.867 | 158.13 | 7885.47 | CS ÚRS 2022 02 |  | základní |  | 0 | 0 | 0 | 0 | 0 | 4 | K | 2 |  |  |  | ROZPOCET | 7885.47 | 0 | 0 | 0 | 0 | 1 | 7885.47 | 4 | 956564149
| Online PSC |  | https://podminky.urs.cz/item/CS_URS_2022_02/122251102 | [14 empty] | Online PSC | 2
| VV |  | "odkopávka pro skladbu konstrukce nové komunikace dle PD" | [14 empty] | VV | 2 | 1 | True | 0 | ROZPOCET
| VV |  | "odečteno digitálně z výkr.č. D1.1.2a a D1.1.2c, výpočet SW" | [14 empty] | VV | 2 | 1 | True | 0 | ROZPOCET
| VV |  | "konstrukce chodníku -dlažba i živice" | [14 empty] | VV | 2 | 1 | True | 0 | ROZPOCET
| VV |  | 22,80 |  | 22.8 | [12 empty] | VV | 2 | 2 | True | 0 | ROZPOCET
| VV |  | Mezisoučet |  | 22.8 | [12 empty] | VV | 2 | 3 | True | 0 | ROZPOCET
| VV |  | "aktivní zóna dle PD tl.30 cm" | [14 empty] | VV | 2 | 1 | True | 0 | ROZPOCET
| VV |  | "chodník - dlažba, index rozšíření ploch i=1,08" | [14 empty] | VV | 2 | 1 | True | 0 | ROZPOCET
| VV |  | (28,50+12,50)*1,08*0,30 |  | 13.284 | [12 empty] | VV | 2 | 2 | True | 0 | ROZPOCET
| VV |  | "chodník - živice, index rozšíření ploch i=1,14" | [14 empty] | VV | 2 | 1 | True | 0 | ROZPOCET
| VV |  | 40,30*1,14*0,30 |  | 13.783 | [12 empty] | VV | 2 | 2 | True | 0 | ROZPOCET
| VV |  | Mezisoučet |  | 27.067 | [12 empty] | VV | 2 | 3 | True | 0 | ROZPOCET
| VV |  | Součet |  | 49.867 | [12 empty] | VV | 2 | 4 | True | 1 | ROZPOCET
4 | K | 162751114 | Vodorovné přemístění výkopku nebo sypaniny po suchu na obvyklém dopravním prostředku, bez naložení výkopku, avšak se složením bez rozhrnutí z horniny třídy těžitelnosti I skupiny 1 až 3 na vzdálenost přes 6 000 do 7 000 m | m3 | 45.927 | 151.3 | 6948.76 | CS ÚRS 2022 02 |  | základní |  | 0 | 0 | 0 | 0 | 0 | 4 | K | 2 |  |  |  | ROZPOCET | 6948.76 | 0 | 0 | 0 | 0 | 1 | 6948.76 | 4 | -615592174
| Online PSC |  | https://podminky.urs.cz/item/CS_URS_2022_02/162751114 | [14 empty] | Online PSC | 2
| VV |  | "odvoz přebytku výkopku k uložení na skládku" | [14 empty] | VV | 2 | 1 | True | 0 | ROZPOCET
| VV |  | 49,867 |  | 49.867 | [12 empty] | VV | 2 | 2 | True | 0 | ROZPOCET
| VV |  | "odpočet objemu výkopku využitého k doplnění násypu" | [14 empty] | VV | 2 | 1 | True | 0 | ROZPOCET
| VV |  | -3,94 |  | -3.94 | [12 empty] | VV | 2 | 2 | True | 0 | ROZPOCET
| VV |  | Součet |  | 45.927 | [12 empty] | VV | 2 | 4 | True | 1 | ROZPOCET
5 | K | 171152111 | Uložení sypaniny do zhutněných násypů pro silnice, dálnice a letiště s rozprostřením sypaniny ve vrstvách, s hrubým urovnáním a uzavřením povrchu násypu z hornin nesoudržných sypkých v aktivní zóně | m3 | 27.067 | 86.84 | 2350.5 | CS ÚRS 2022 02 |  | základní |  | 0 | 0 | 0 | 0 | 0 | 4 | K | 2 |  |  |  | ROZPOCET | 2350.5 | 0 | 0 | 0 | 0 | 1 | 2350.5 | 4 | 360772844
| Online PSC |  | https://podminky.urs.cz/item/CS_URS_2022_02/171152111 | [14 empty] | Online PSC | 2
| VV |  | "aktivní zóna v prostoru nového chodníku (stezky) dle PD" | [14 empty] | VV | 2 | 1 | True | 0 | ROZPOCET
| VV |  | "odečteno digitálně z výkr.č. D1.1.2a a D1.1.2c" | [14 empty] | VV | 2 | 1 | True | 0 | ROZPOCET
| VV |  | "index rozšíření ploch i=1,08" | [14 empty] | VV | 2 | 1 | True | 0 | ROZPOCET
| VV |  | "chodník - dlažba, index rozšíření ploch i=1,08" | [14 empty] | VV | 2 | 1 | True | 0 | ROZPOCET
| VV |  | (28,50+12,50)*1,08*0,30 |  | 13.284 | [12 empty] | VV | 2 | 2 | True | 0 | ROZPOCET
| VV |  | "chodník - živice, index rozšíření ploch i=1,14" | [14 empty] | VV | 2 | 1 | True | 0 | ROZPOCET
| VV |  | 40,30*1,14*0,30 |  | 13.783 | [12 empty] | VV | 2 | 2 | True | 0 | ROZPOCET
| VV |  | Součet |  | 27.067 | [12 empty] | VV | 2 | 4 | True | 1 | ROZPOCET
6 | M | 58331219.FP | zemina pro aktivní zónu dle ČSN 736133 | t | 47.638 | 116.68 | 5558.4 | vlastní |  | základní |  | 0 | 1 | 47.638 | 0 | 0 | 8 | M | 2 |  |  |  | ROZPOCET | 5558.4 | 0 | 0 | 0 | 0 | 1 | 5558.4 | 4 | 1587556839
| P |  | Poznámka k položce: Firemní položka: Zdroj - lomy v okolí stavby vč nákladů na pořízení a dopravu na místo stavby. | [14 empty] | P | 2
| VV |  | "dodávka(nákup) materiálu potřebného k vytvoření aktivní zóny - 1,76 t/m3" | [14 empty] | VV | 2 | 1 | True | 0 | ROZPOCET
| VV |  | 27,067*1,76 |  | 47.638 | [12 empty] | VV | 2 | 2 | True | 0 | ROZPOCET
| VV |  | Součet |  | 47.638 | [12 empty] | VV | 2 | 4 | True | 1 | ROZPOCET
7 | K | 171152112 | Uložení sypaniny do zhutněných násypů pro silnice, dálnice a letiště s rozprostřením sypaniny ve vrstvách, s hrubým urovnáním a uzavřením povrchu násypu z hornin nesoudržných sypkých mimo aktivní zónu | m3 | 3.94 | 86.84 | 342.15 | CS ÚRS 2022 02 |  | základní |  | 0 | 0 | 0 | 0 | 0 | 4 | K | 2 |  |  |  | ROZPOCET | 342.15 | 0 | 0 | 0 | 0 | 1 | 342.15 | 4 | -460838377
| Online PSC |  | https://podminky.urs.cz/item/CS_URS_2022_02/171152112 | [14 empty] | Online PSC | 2
| VV |  | "doplnění zemního násypu konstrukce komunikací dle PD" | [14 empty] | VV | 2 | 1 | True | 0 | ROZPOCET
| VV |  | "!!bude využito zeminy odtěžené při výkopech v rámci stavby!!" | [14 empty] | VV | 2 | 1 | True | 0 | ROZPOCET
| VV |  | "!!před použitím bude laboratorně ověřena vhodnost použití zemin do násypu!!" | [14 empty] | VV | 2 | 1 | True | 0 | ROZPOCET
| VV |  | "odečteno digitálně z výkr.č. D.1.1.2a a D.1.1.2c, výpočet SW" | [14 empty] | VV | 2 | 1 | True | 0 | ROZPOCET
| VV |  | "chodník - dlažba i živice" | [14 empty] | VV | 2 | 1 | True | 0 | ROZPOCET
| VV |  | 3,94 |  | 3.94 | [12 empty] | VV | 2 | 2 | True | 0 | ROZPOCET
| VV |  | Součet |  | 3.94 | [12 empty] | VV | 2 | 4 | True | 1 | ROZPOCET
8 | K | 171201231 | Poplatek za uložení stavebního odpadu na recyklační skládce (skládkovné) zeminy a kamení zatříděného do Katalogu odpadů pod kódem 17 05 04 | t | 82.669 | 125.97 | 10413.81 | CS ÚRS 2022 02 |  | základní |  | 0 | 0 | 0 | 0 | 0 | 4 | K | 2 |  |  |  | ROZPOCET | 10413.81 | 0 | 0 | 0 | 0 | 1 | 10413.81 | 4 | 1312859218
| Online PSC |  | https://podminky.urs.cz/item/CS_URS_2022_02/171201231 | [14 empty] | Online PSC | 2
| VV |  | "poplatek za uložení přebytku výkopku na skládku - 1,8t/m3" | [14 empty] | VV | 2 | 1 | True | 0 | ROZPOCET
| VV |  | 45,927*1,8 |  | 82.669 | [12 empty] | VV | 2 | 2 | True | 0 | ROZPOCET
| VV |  | Součet |  | 82.669 | [12 empty] | VV | 2 | 4 | True | 1 | ROZPOCET
9 | K | 181152302 | Úprava pláně na stavbách silnic a dálnic strojně v zářezech mimo skalních se zhutněním | m2 | 90.222 | 18.86 | 1701.59 | CS ÚRS 2022 02 |  | základní |  | 0 | 0 | 0 | 0 | 0 | 4 | K | 2 |  |  |  | ROZPOCET | 1701.59 | 0 | 0 | 0 | 0 | 1 | 1701.59 | 4 | -1176000736
| Online PSC |  | https://podminky.urs.cz/item/CS_URS_2022_02/181152302 | [14 empty] | Online PSC | 2
| VV |  | "plocha úpravy pláně s urovnáním do předepsaného profilu dle PD" | [14 empty] | VV | 2 | 1 | True | 0 | ROZPOCET
| VV |  | "odečteno digitálně z výkr.č. D1.1.2a a D1.1.2c" | [14 empty] | VV | 2 | 1 | True | 0 | ROZPOCET
| VV |  | "index rozšíření ploch i=1,08" | [14 empty] | VV | 2 | 1 | True | 0 | ROZPOCET
| VV |  | "chodník - dlažba, index rozšíření ploch i=1,08" | [14 empty] | VV | 2 | 1 | True | 0 | ROZPOCET
| VV |  | (28,50+12,50)*1,08 |  | 44.28 | [12 empty] | VV | 2 | 2 | True | 0 | ROZPOCET
| VV |  | "chodník - živice, index rozšíření ploch i=1,14" | [14 empty] | VV | 2 | 1 | True | 0 | ROZPOCET
| VV |  | 40,30*1,14 |  | 45.942 | [12 empty] | VV | 2 | 2 | True | 0 | ROZPOCET
| VV |  | Součet |  | 90.222 | [12 empty] | VV | 2 | 4 | True | 1 | ROZPOCET
| D | 5 | Komunikace pozemní |  |  |  | 89544.05 |  |  |  |  | 0 |  | 59.7473 |  | 0 | 1 | D | 1 |  |  |  | ROZPOCET | [6 empty] | 89544.05
10 | K | 564871011 | Podklad ze štěrkodrti ŠD s rozprostřením a zhutněním plochy jednotlivě do 100 m2, po zhutnění tl. 250 mm | m2 | 87.38 | 320.98 | 28047.23 | CS ÚRS 2022 02 |  | základní |  | 0 | 0.575 | 50.2435 | 0 | 0 | 4 | K | 2 |  |  |  | ROZPOCET | 28047.23 | 0 | 0 | 0 | 0 | 1 | 28047.23 | 4 | 386021414
| Online PSC |  | https://podminky.urs.cz/item/CS_URS_2022_02/564871011 | [14 empty] | Online PSC | 2
| VV |  | "podklad dlažby a živice chodníku dle PD" | [14 empty] | VV | 2 | 1 | True | 0 | ROZPOCET
| VV |  | "odečteno digitálně z výkr.č. D1.1.2a" | [14 empty] | VV | 2 | 1 | True | 0 | ROZPOCET
| VV |  | "index rozšíření ploch i=1,08" | [14 empty] | VV | 2 | 1 | True | 0 | ROZPOCET
| VV |  | "chodník - dlažba, index rozšíření ploch i=1,05" | [14 empty] | VV | 2 | 1 | True | 0 | ROZPOCET
| VV |  | (28,50+12,50)*1,05 |  | 43.05 | [12 empty] | VV | 2 | 2 | True | 0 | ROZPOCET
| VV |  | "chodník - živice, index rozšíření ploch i=1,10" | [14 empty] | VV | 2 | 1 | True | 0 | ROZPOCET
| VV |  | 40,30*1,10 |  | 44.33 | [12 empty] | VV | 2 | 2 | True | 0 | ROZPOCET
| VV |  | Součet |  | 87.38 | [12 empty] | VV | 2 | 4 | True | 1 | ROZPOCET
11 | K | 573191111 | Postřik infiltrační kationaktivní emulzí v množství 1,00 kg/m2 | m2 | 40.3 | 16.41 | 661.32 | CS ÚRS 2022 02 |  | základní |  | 0 | 0 | 0 | 0 | 0 | 4 | K | 2 |  |  |  | ROZPOCET | 661.32 | 0 | 0 | 0 | 0 | 1 | 661.32 | 4 | -1529194327
| Online PSC |  | https://podminky.urs.cz/item/CS_URS_2022_02/573191111 | [14 empty] | Online PSC | 2
| VV |  | "dle PD 0,80 kg/m2" | [14 empty] | VV | 2 | 1 | True | 0 | ROZPOCET
| VV |  | "odečteno digitálně z výkr.č. D1.1.2a a D1.1.2c" | [14 empty] | VV | 2 | 1 | True | 0 | ROZPOCET
| VV |  | "chodník - živice" | [14 empty] | VV | 2 | 1 | True | 0 | ROZPOCET
| VV |  | 40,30 |  | 40.3 | [12 empty] | VV | 2 | 2 | True | 0 | ROZPOCET
| VV |  | Součet |  | 40.3 | [12 empty] | VV | 2 | 4 | True | 1 | ROZPOCET
12 | K | 573231106 | Postřik spojovací PS bez posypu kamenivem ze silniční emulze, v množství 0,30 kg/m2 | m2 | 40.3 | 12.46 | 502.14 | CS ÚRS 2022 02 |  | základní |  | 0 | 0 | 0 | 0 | 0 | 4 | K | 2 |  |  |  | ROZPOCET | 502.14 | 0 | 0 | 0 | 0 | 1 | 502.14 | 4 | -724509081
| Online PSC |  | https://podminky.urs.cz/item/CS_URS_2022_02/573231106 | [14 empty] | Online PSC | 2
| VV |  | "obrusná vrstva dle PD" | [14 empty] | VV | 2 | 1 | True | 0 | ROZPOCET
| VV |  | "odečteno digitálně z výkr.č. D1.1.2a a D1.1.2c" | [14 empty] | VV | 2 | 1 | True | 0 | ROZPOCET
| VV |  | "chodník - živice" | [14 empty] | VV | 2 | 1 | True | 0 | ROZPOCET
| VV |  | 40,30 |  | 40.3 | [12 empty] | VV | 2 | 2 | True | 0 | ROZPOCET
| VV |  | Součet |  | 40.3 | [12 empty] | VV | 2 | 4 | True | 1 | ROZPOCET
13 | K | 577134111 | Asfaltový beton vrstva obrusná ACO 11 (ABS) s rozprostřením a se zhutněním z nemodifikovaného asfaltu v pruhu šířky do 3 m tř. I, po zhutnění tl. 40 mm | m2 | 40.3 | 373.96 | 15070.59 | CS ÚRS 2022 02 |  | základní |  | 0 | 0 | 0 | 0 | 0 | 4 | K | 2 |  |  |  | ROZPOCET | 15070.59 | 0 | 0 | 0 | 0 | 1 | 15070.59 | 4 | -1990851889
| Online PSC |  | https://podminky.urs.cz/item/CS_URS_2022_02/577134111 | [14 empty] | Online PSC | 2
| VV |  | "obrusná vrstva dle PD, tl. 40 mm" | [14 empty] | VV | 2 | 1 | True | 0 | ROZPOCET
| VV |  | "odečteno digitálně z výkr.č. D1.1.2a a D1.1.2c" | [14 empty] | VV | 2 | 1 | True | 0 | ROZPOCET
| VV |  | "chodník - živice" | [14 empty] | VV | 2 | 1 | True | 0 | ROZPOCET
| VV |  | 40,30 |  | 40.3 | [12 empty] | VV | 2 | 2 | True | 0 | ROZPOCET
| VV |  | Součet |  | 40.3 | [12 empty] | VV | 2 | 4 | True | 1 | ROZPOCET
14 | K | 577156111 | Asfaltový beton vrstva ložní ACL 22 (ABVH) s rozprostřením a zhutněním z nemodifikovaného asfaltu v pruhu šířky do 3 m, po zhutnění tl. 60 mm | m2 | 40.3 | 459.01 | 18498.1 | CS ÚRS 2022 02 |  | základní |  | 0 | 0 | 0 | 0 | 0 | 4 | K | 2 |  |  |  | ROZPOCET | 18498.1 | 0 | 0 | 0 | 0 | 1 | 18498.1 | 4 | 1279085351
| Online PSC |  | https://podminky.urs.cz/item/CS_URS_2022_02/577156111 | [14 empty] | Online PSC | 2
| VV |  | "ložná vrstva dle PD, tl. 60 mm" | [14 empty] | VV | 2 | 1 | True | 0 | ROZPOCET
| VV |  | "odečteno digitálně z výkr.č. D1.1.2a a D1.1.2c" | [14 empty] | VV | 2 | 1 | True | 0 | ROZPOCET
| VV |  | "chodník - živice" | [14 empty] | VV | 2 | 1 | True | 0 | ROZPOCET
| VV |  | 40,30 |  | 40.3 | [12 empty] | VV | 2 | 2 | True | 0 | ROZPOCET
| VV |  | Součet |  | 40.3 | [12 empty] | VV | 2 | 4 | True | 1 | ROZPOCET
15 | K | 596211110 | Kladení dlažby z betonových zámkových dlaždic komunikací pro pěší ručně s ložem z kameniva těženého nebo drceného tl. do 40 mm, s vyplněním spár s dvojitým hutněním, vibrováním a se smetením přebytečného materiálu na krajnici tl. 60 mm skupiny A, pro plochy do 50 m2 | m2 | 28.5 | 312.87 | 8916.8 | CS ÚRS 2022 02 |  | základní |  | 0 | 0.08922 | 2.5428 | 0 | 0 | 4 | K | 2 |  |  |  | ROZPOCET | 8916.8 | 0 | 0 | 0 | 0 | 1 | 8916.8 | 4 | 1585756511
| Online PSC |  | https://podminky.urs.cz/item/CS_URS_2022_02/596211110 | [14 empty] | Online PSC | 2
| VV |  | "dlažba chodníku dle PD - bez fazety" | [14 empty] | VV | 2 | 1 | True | 0 | ROZPOCET
| VV |  | "odečteno digitálně z výkr.č. D1.1.2a" | [14 empty] | VV | 2 | 1 | True | 0 | ROZPOCET
| VV |  | "chodník v běžné trase - přírodní - nový, 60 mm" 26,60 |  | 26.6 | [12 empty] | VV | 2 | 2 | True | 0 | ROZPOCET
| VV |  | "chodník v běžné trase - SLP červená, 60 mm " 1,90 |  | 1.9 | [12 empty] | VV | 2 | 2 | True | 0 | ROZPOCET
| VV |  | Součet |  | 28.5 | [12 empty] | VV | 2 | 4 | True | 1 | ROZPOCET
16 | M | 59245006 | dlažba tvar obdélník betonová pro nevidomé 200x100x60mm barevná | m2 | 1.957 | 522.77 | 1023.06 | CS ÚRS 2022 02 |  | základní |  | 0 | 0.131 | 0.25637 | 0 | 0 | 8 | M | 2 |  |  |  | ROZPOCET | 1023.06 | 0 | 0 | 0 | 0 | 1 | 1023.06 | 4 | 1641601926
| VV |  | "dodávka dlažby dle PD - SLP (červená), ztratné 3%" | [14 empty] | VV | 2 | 1 | True | 0 | ROZPOCET
| VV |  | "signální a varovné pásy - SLP" | [14 empty] | VV | 2 | 1 | True | 0 | ROZPOCET
| VV |  | "chodník v běžné trase - SLP červená, 60 mm " 1,90*1,03 |  | 1.957 | [12 empty] | VV | 2 | 2 | True | 0 | ROZPOCET
| VV |  | Součet |  | 1.957 | [12 empty] | VV | 2 | 4 | True | 1 | ROZPOCET
17 | M | 59245021 | dlažba tvar čtverec betonová 200x200x60mm přírodní | m2 | 27.398 | 300.23 | 8225.7 | CS ÚRS 2022 02 |  | základní |  | 0 | 0.131 | 3.5891 | 0 | 0 | 8 | M | 2 |  |  |  | ROZPOCET | 8225.7 | 0 | 0 | 0 | 0 | 1 | 8225.7 | 4 | 1490009234
| VV |  | "dodávka dlažby dle PD - ztratné 3%" | [14 empty] | VV | 2 | 1 | True | 0 | ROZPOCET
| VV |  | "přírodní - bez fazety" | [14 empty] | VV | 2 | 1 | True | 0 | ROZPOCET
| VV |  | "chodník v běžné trase - přírodní - nový, 60 mm" 26,60*1,03 |  | 27.398 | [12 empty] | VV | 2 | 2 | True | 0 | ROZPOCET
| VV |  | Součet |  | 27.398 | [12 empty] | VV | 2 | 4 | True | 1 | ROZPOCET
18 | K | 596211210 | Kladení dlažby z betonových zámkových dlaždic komunikací pro pěší ručně s ložem z kameniva těženého nebo drceného tl. do 40 mm, s vyplněním spár s dvojitým hutněním, vibrováním a se smetením přebytečného materiálu na krajnici tl. 80 mm skupiny A, pro plochy do 50 m2 | m2 | 12.5 | 312.87 | 3910.88 | CS ÚRS 2022 02 |  | základní |  | 0 | 0.09062 | 1.1327 | 0 | 0 | 4 | K | 2 |  |  |  | ROZPOCET | 3910.88 | 0 | 0 | 0 | 0 | 1 | 3910.88 | 4 | -2034414878
| Online PSC |  | https://podminky.urs.cz/item/CS_URS_2022_02/596211210 | [14 empty] | Online PSC | 2
| VV |  | "dlažba chodníku dle PD - bez fazety" | [14 empty] | VV | 2 | 1 | True | 0 | ROZPOCET
| VV |  | "odečteno digitálně z výkr.č. D1.1.2a" | [14 empty] | VV | 2 | 1 | True | 0 | ROZPOCET
| VV |  | "chodník v běžné trase (sjezdy v ploše chodníku) - přírodní" 10,50 |  | 10.5 | [12 empty] | VV | 2 | 2 | True | 0 | ROZPOCET
| VV |  | "chodník v běžné trase (sjezdy v ploše chodníku) - SLP červená, 80 mm " 2,00 |  | 2 | [12 empty] | VV | 2 | 2 | True | 0 | ROZPOCET
| VV |  | Součet |  | 12.5 | [12 empty] | VV | 2 | 4 | True | 1 | ROZPOCET
19 | M | 59245030 | dlažba tvar čtverec betonová 200x200x80mm přírodní | m2 | 10.815 | 323.32 | 3496.71 | CS ÚRS 2022 02 |  | základní |  | 0 | 0.15 | 1.6222 | 0 | 0 | 8 | M | 2 |  |  |  | ROZPOCET | 3496.71 | 0 | 0 | 0 | 0 | 1 | 3496.71 | 4 | -790990496
| VV |  | "dodávka dlažby dle PD - ztratné 3%" | [14 empty] | VV | 2 | 1 | True | 0 | ROZPOCET
| VV |  | "přírodní - bez fazety" | [14 empty] | VV | 2 | 1 | True | 0 | ROZPOCET
| VV |  | "chodník v běžné trase (sjezdy) - přírodní" 10,50*1,03 |  | 10.815 | [12 empty] | VV | 2 | 2 | True | 0 | ROZPOCET
| VV |  | Součet |  | 10.815 | [12 empty] | VV | 2 | 4 | True | 1 | ROZPOCET
20 | M | 59245226 | dlažba tvar obdélník betonová pro nevidomé 200x100x80mm barevná | m2 | 2.06 | 578.41 | 1191.52 | CS ÚRS 2022 02 |  | základní |  | 0 | 0.175 | 0.3605 | 0 | 0 | 8 | M | 2 |  |  |  | ROZPOCET | 1191.52 | 0 | 0 | 0 | 0 | 1 | 1191.52 | 4 | 1381613460
| VV |  | "dodávka dlažby dle PD - SLP (červená), ztratné 3%" | [14 empty] | VV | 2 | 1 | True | 0 | ROZPOCET
| VV |  | "signální a varovné pásy - SLP" | [14 empty] | VV | 2 | 1 | True | 0 | ROZPOCET
| VV |  | "chodník v běžné trase - SLP červená, 80 mm " 2,00*1,03 |  | 2.06 | [12 empty] | VV | 2 | 2 | True | 0 | ROZPOCET
| VV |  | Součet |  | 2.06 | [12 empty] | VV | 2 | 4 | True | 1 | ROZPOCET
| D | 9 | Ostatní konstrukce a práce, bourání |  |  |  | 32766.35 |  |  |  |  | 0 |  | 16.0344 |  | 0 | 1 | D | 1 |  |  |  | ROZPOCET | [6 empty] | 32766.35
21 | K | 916131213 | Osazení silničního obrubníku betonového se zřízením lože, s vyplněním a zatřením spár cementovou maltou stojatého s boční opěrou z betonu prostého, do lože z betonu prostého | m | 25.5 | 311.15 | 7934.33 | CS ÚRS 2022 02 |  | základní |  | 0 | 0.1554 | 3.9627 | 0 | 0 | 4 | K | 2 |  |  |  | ROZPOCET | 7934.33 | 0 | 0 | 0 | 0 | 1 | 7934.33 | 4 | -1616239595
| Online PSC |  | https://podminky.urs.cz/item/CS_URS_2022_02/916131213 | [14 empty] | Online PSC | 2
| VV |  | "osazení nových obrub dle PD" | [14 empty] | VV | 2 | 1 | True | 0 | ROZPOCET
| VV |  | "odečteno digitálně z výkr.č. D1.1.2a" | [14 empty] | VV | 2 | 1 | True | 0 | ROZPOCET
| VV |  | "přímý" 8,50 |  | 8.5 | [12 empty] | VV | 2 | 2 | True | 0 | ROZPOCET
| VV |  | "nájezdový - snížený" 9,00+5,00 |  | 14 | [12 empty] | VV | 2 | 2 | True | 0 | ROZPOCET
| VV |  | "přechodový" 3,00 |  | 3 | [12 empty] | VV | 2 | 2 | True | 0 | ROZPOCET
| VV |  | Součet |  | 25.5 | [12 empty] | VV | 2 | 4 | True | 1 | ROZPOCET
22 | M | 59217029 | obrubník betonový silniční nájezdový 1000x150x150mm | m | 14.14 | 131.22 | 1855.45 | CS ÚRS 2022 02 |  | základní |  | 0 | 0.0483 | 0.68296 | 0 | 0 | 8 | M | 2 |  |  |  | ROZPOCET | 1855.45 | 0 | 0 | 0 | 0 | 1 | 1855.45 | 4 | 1503472030
| VV |  | "dodávka nových obrub - ztratné 1%" | [14 empty] | VV | 2 | 1 | True | 0 | ROZPOCET
| VV |  | (9+5)*1,01 |  | 14.14 | [12 empty] | VV | 2 | 2 | True | 0 | ROZPOCET
| VV |  | Součet |  | 14.14 | [12 empty] | VV | 2 | 4 | True | 1 | ROZPOCET
23 | M | 59217030 | obrubník betonový silniční přechodový 1000x150x150-250mm | m | 3.03 | 353.76 | 1071.89 | CS ÚRS 2022 02 |  | základní |  | 0 | 0.06567 | 0.19898 | 0 | 0 | 8 | M | 2 |  |  |  | ROZPOCET | 1071.89 | 0 | 0 | 0 | 0 | 1 | 1071.89 | 4 | 952492497
| VV |  | "dodávka nových obrub - ztratné 1%" | [14 empty] | VV | 2 | 1 | True | 0 | ROZPOCET
| VV |  | 3,00*1,01 |  | 3.03 | [12 empty] | VV | 2 | 2 | True | 0 | ROZPOCET
| VV |  | Součet |  | 3.03 | [12 empty] | VV | 2 | 4 | True | 1 | ROZPOCET
24 | M | 59217031 | obrubník betonový silniční 1000x150x250mm | m | 8.585 | 149.06 | 1279.68 | CS ÚRS 2022 02 |  | základní |  | 0 | 0.08 | 0.6868 | 0 | 0 | 8 | M | 2 |  |  |  | ROZPOCET | 1279.68 | 0 | 0 | 0 | 0 | 1 | 1279.68 | 4 | 158465446
| VV |  | "dodávka nových obrub - ztratné 1%" | [14 empty] | VV | 2 | 1 | True | 0 | ROZPOCET
| VV |  | 8,50*1,01 |  | 8.585 | [12 empty] | VV | 2 | 2 | True | 0 | ROZPOCET
| VV |  | Součet |  | 8.585 | [12 empty] | VV | 2 | 4 | True | 1 | ROZPOCET
25 | K | 916231213 | Osazení chodníkového obrubníku betonového se zřízením lože, s vyplněním a zatřením spár cementovou maltou stojatého s boční opěrou z betonu prostého, do lože z betonu prostého | m | 42.5 | 269.32 | 11446.1 | CS ÚRS 2022 02 |  | základní |  | 0 | 0.1295 | 5.5038 | 0 | 0 | 4 | K | 2 |  |  |  | ROZPOCET | 11446.1 | 0 | 0 | 0 | 0 | 1 | 11446.1 | 4 | -152384442
| Online PSC |  | https://podminky.urs.cz/item/CS_URS_2022_02/916231213 | [14 empty] | Online PSC | 2
| VV |  | "osazení obruby chodníku dle PD" | [14 empty] | VV | 2 | 1 | True | 0 | ROZPOCET
| VV |  | "odečteno digitálně z výkr.č. D1.1.2a" | [14 empty] | VV | 2 | 1 | True | 0 | ROZPOCET
| VV |  | "část dlážděná" 12,50 |  | 12.5 | [12 empty] | VV | 2 | 2 | True | 0 | ROZPOCET
| VV |  | "část živičná" 14+16 |  | 30 | [12 empty] | VV | 2 | 2 | True | 0 | ROZPOCET
| VV |  | Součet |  | 42.5 | [12 empty] | VV | 2 | 4 | True | 1 | ROZPOCET
26 | M | 59217017 | obrubník betonový chodníkový 1000x100x250mm | m | 42.925 | 115.47 | 4956.55 | CS ÚRS 2022 02 |  | základní |  | 0 | 0.05612 | 2.409 | 0 | 0 | 8 | M | 2 |  |  |  | ROZPOCET | 4956.55 | 0 | 0 | 0 | 0 | 1 | 4956.55 | 4 | -899988197
| VV |  | "dodávka nových obrub - ztratné 1%" | [14 empty] | VV | 2 | 1 | True | 0 | ROZPOCET
| VV |  | (12,5+14+16)*1,01 |  | 42.925 | [12 empty] | VV | 2 | 2 | True | 0 | ROZPOCET
| VV |  | Součet |  | 42.925 | [12 empty] | VV | 2 | 4 | True | 1 | ROZPOCET
27 | K | 916991121 | Lože pod obrubníky, krajníky nebo obruby z dlažebních kostek z betonu prostého | m3 | 1.148 | 3110.66 | 3571.04 | CS ÚRS 2022 02 |  | základní |  | 0 | 2.2563 | 2.5903 | 0 | 0 | 4 | K | 2 |  |  |  | ROZPOCET | 3571.04 | 0 | 0 | 0 | 0 | 1 | 3571.04 | 4 | -680901146
| Online PSC |  | https://podminky.urs.cz/item/CS_URS_2022_02/916991121 | [14 empty] | Online PSC | 2
| VV |  | "zesílené bet.lože pod obrubou dle PD" | [14 empty] | VV | 2 | 1 | True | 0 | ROZPOCET
| VV |  | "obrubník chodníkový - 0,015 m3/m" | [14 empty] | VV | 2 | 1 | True | 0 | ROZPOCET
| VV |  | 42,50*0,015 |  | 0.638 | [12 empty] | VV | 2 | 2 | True | 0 | ROZPOCET
| VV |  | "obrubník silniční - 0,020 m3/m" | [14 empty] | VV | 2 | 1 | True | 0 | ROZPOCET
| VV |  | 25,50*0,02 |  | 0.51 | [12 empty] | VV | 2 | 2 | True | 0 | ROZPOCET
| VV |  | Součet |  | 1.148 | [12 empty] | VV | 2 | 4 | True | 1 | ROZPOCET
28 | K | 999999101 | Příplatek za úpravu betonových obrub silničních seříznutím a dělením kolmým nebo šikmým pro vytvoření napojení v oblouku nebo zkrácení na požadovanou délku | ks | 1.275 | 191.56 | 244.24 | vlastní |  | základní |  | 0 | 0 | 0 | 0 | 0 | 512 | K | 2 |  |  |  | ROZPOCET | 244.24 | 0 | 0 | 0 | 0 | 1 | 244.24 | 512 | -2016054791
| P |  | Poznámka k položce: Firemní položka | [14 empty] | P | 2
| VV |  | "předpoklad 5% z celk.množství osazovaných obrub" | [14 empty] | VV | 2 | 1 | True | 0 | ROZPOCET
| VV |  | 25,50*0,05 |  | 1.275 | [12 empty] | VV | 2 | 2 | True | 0 | ROZPOCET
| VV |  | Součet |  | 1.275 | [12 empty] | VV | 2 | 4 | True | 1 | ROZPOCET
29 | K | 999999102 | Příplatek za úpravu betonových obrub chodníkových seříznutím a dělením kolmým nebo šikmým pro vytvoření napojení v oblouku nebo zkrácení na požadovanou délku | ks | 2.125 | 191.56 | 407.07 | vlastní |  | základní |  | 0 | 0 | 0 | 0 | 0 | 512 | K | 2 |  |  |  | ROZPOCET | 407.07 | 0 | 0 | 0 | 0 | 1 | 407.07 | 512 | -990650880
| P |  | Poznámka k položce: Firemní položka | [14 empty] | P | 2
| VV |  | "předpoklad 5% z celk.množství osazovaných obrub" | [14 empty] | VV | 2 | 1 | True | 0 | ROZPOCET
| VV |  | 42,50*0,05 |  | 2.125 | [12 empty] | VV | 2 | 2 | True | 0 | ROZPOCET
| VV |  | Součet |  | 2.125 | [12 empty] | VV | 2 | 4 | True | 1 | ROZPOCET
| D | 997 | Přesun sutě |  |  |  | 719.64 |  |  |  |  | 0 |  | 0 |  | 0 | 1 | D | 1 |  |  |  | ROZPOCET | [6 empty] | 719.64
30 | K | 997221561 | Vodorovná doprava suti bez naložení, ale se složením a s hrubým urovnáním z kusových materiálů, na vzdálenost do 1 km | t | 2.81 | 55.62 | 156.29 | CS ÚRS 2022 02 |  | základní |  | 0 | 0 | 0 | 0 | 0 | 4 | K | 2 |  |  |  | ROZPOCET | 156.29 | 0 | 0 | 0 | 0 | 1 | 156.29 | 4 | -596285562
| Online PSC |  | https://podminky.urs.cz/item/CS_URS_2022_02/997221561 | [14 empty] | Online PSC | 2
| VV |  | "odvoz vybouraného materiálu k trvalému uložení na skládku - celkem 7 km" | [14 empty] | VV | 2 | 1 | True | 0 | ROZPOCET
| VV |  | "obruby původního sjezdu čp.100" 2,81 |  | 2.81 | [12 empty] | VV | 2 | 2 | True | 0 | ROZPOCET
| VV |  | Součet |  | 2.81 | [12 empty] | VV | 2 | 4 | True | 1 | ROZPOCET
31 | K | 997221569 | Vodorovná doprava suti bez naložení, ale se složením a s hrubým urovnáním Příplatek k ceně za každý další i započatý 1 km přes 1 km | t | 16.86 | 7.17 | 120.89 | CS ÚRS 2022 02 |  | základní |  | 0 | 0 | 0 | 0 | 0 | 4 | K | 2 |  |  |  | ROZPOCET | 120.89 | 0 | 0 | 0 | 0 | 1 | 120.89 | 4 | 386959289
| Online PSC |  | https://podminky.urs.cz/item/CS_URS_2022_02/997221569 | [14 empty] | Online PSC | 2
| VV |  | "odvoz vybouraného materiálu k trvalému uložení na skládku - celkem 7 km" | [14 empty] | VV | 2 | 1 | True | 0 | ROZPOCET
| VV |  | 2,81*6 |  | 16.86 | [12 empty] | VV | 2 | 2 | True | 0 | ROZPOCET
| VV |  | Součet |  | 16.86 | [12 empty] | VV | 2 | 4 | True | 1 | ROZPOCET
32 | K | 997221615 | Poplatek za uložení stavebního odpadu na skládce (skládkovné) z prostého betonu zatříděného do Katalogu odpadů pod kódem 17 01 01 | t | 2.81 | 157.46 | 442.46 | CS ÚRS 2022 02 |  | základní |  | 0 | 0 | 0 | 0 | 0 | 4 | K | 2 |  |  |  | ROZPOCET | 442.46 | 0 | 0 | 0 | 0 | 1 | 442.46 | 4 | -1791952820
| Online PSC |  | https://podminky.urs.cz/item/CS_URS_2022_02/997221615 | [14 empty] | Online PSC | 2
| VV |  | "poplatek za uložení vybouraného materiálu na skládce" | [14 empty] | VV | 2 | 1 | True | 0 | ROZPOCET
| VV |  | 2,81 |  | 2.81 | [12 empty] | VV | 2 | 2 | True | 0 | ROZPOCET
| VV |  | Součet |  | 2.81 | [12 empty] | VV | 2 | 4 | True | 1 | ROZPOCET
| D | 998 | Přesun hmot |  |  |  | 9133.08 |  |  |  |  | 0 |  | 0 |  | 0 | 1 | D | 1 |  |  |  | ROZPOCET | [6 empty] | 9133.08
33 | K | 998223011 | Přesun hmot pro pozemní komunikace s krytem dlážděným dopravní vzdálenost do 200 m jakékoliv délky objektu | t | 123.42 | 74 | 9133.08 | CS ÚRS 2022 02 |  | základní |  | 0 | 0 | 0 | 0 | 0 | 4 | K | 2 |  |  |  | ROZPOCET | 9133.08 | 0 | 0 | 0 | 0 | 1 | 9133.08 | 4 | 1928520807
| Online PSC |  | https://podminky.urs.cz/item/CS_URS_2022_02/998223011 | [14 empty] | Online PSC | 2

## SO 111.2 - Chodník konec ...
{dd2c81aa-7c37-4c13-8551-45d0747b4d83}
2
| KRYCÍ LIST SOUPISU PRACÍ | [7 empty] | v --- níže se nacházejí doplnkové a pomocné údaje k sestavám --- v | [8 empty] | False
Stavba:
Chodník a stezka pro chodce a cyklisty Králec - Dolní Studénky, III.etapa, km 0,375 - KÚ
Objekt:
100 - Komunikace
Soupis:
SO 110 - Komunikace pro pěší, cyklisty
Úroveň 4:
SO 111.2 - Chodník konec - neuznatelné náklady
| KSO: |  |  |  |  | CC-CZ:
| Místo: |  | k.ú. Dolní Studénky, Králec |  |  | Datum: | 6. 12. 2022
| Zadavatel: |  |  |  |  | IČ: | 00635936
|  | Obec Dolní Studénky |  |  |  | DIČ: | CZ00635936
| Uchazeč: |  |  |  |  | IČ: | Vyplň údaj
|  | KARETA s.r.o. |  |  |  | DIČ: | Vyplň údaj
| Projektant: |  |  |  |  | IČ: | 27821251
|  | Cekr CZ s.r.o. |  |  |  | DIČ: | CZ27821251
| Zpracovatel: |  |  |  |  | IČ:
|  | Jan Zamykal, CS ÚRS 2022/II |  |  |  | DIČ:
Poznámka:
| Cena bez DPH | [5 empty] | 42135.2
|  |  | Základ daně |  |  | Sazba daně | Výše daně
| DPH | základní | 42135.2 |  |  | 21% | 8848.39
|  | snížená | 0 |  |  | 15% | 0
|  | zákl. přenesená | 0 |  |  | 21% | 0
|  | sníž. přenesená | 0 |  |  | 15% | 0
|  | nulová | 0 |  |  | 0% | 0
| Cena s DPH |  |  | v | CZK |  | 50983.59
REKAPITULACE ČLENĚNÍ SOUPISU PRACÍ
Stavba:
Chodník a stezka pro chodce a cyklisty Králec - Dolní Studénky, III.etapa, km 0,375 - KÚ
Objekt:
100 - Komunikace
Soupis:
SO 110 - Komunikace pro pěší, cyklisty
Úroveň 4:
SO 111.2 - Chodník konec - neuznatelné náklady
Místo: |  |  | k.ú. Dolní Studénky, Králec |  |  | Datum: | 6. 12. 2022
Zadavatel: |  |  | Obec Dolní Studénky |  |  | Projektant: | Cekr CZ s.r.o.
Uchazeč: |  |  | KARETA s.r.o. |  |  | Zpracovatel: | Jan Zamykal, CS ÚRS 2022/II
Kód dílu - Popis | [6 empty] | Cena celkem [CZK]
Náklady stavby celkem | [6 empty] | 42135.2 | [11 empty] | -1
| HSV - Práce a dodávky HSV | [5 empty] | 42135.2
| 1 - Zemní práce | [5 empty] | 8076.3
| 5 - Komunikace pozemní | [5 empty] | 17710.2
| 9 - Ostatní konstrukce a práce, bourání | [5 empty] | 13785.89
| 997 - Přesun sutě | [5 empty] | 247.13
| 998 - Přesun hmot | [5 empty] | 2315.68
SOUPIS PRACÍ
Stavba:
Chodník a stezka pro chodce a cyklisty Králec - Dolní Studénky, III.etapa, km 0,375 - KÚ
Objekt:
100 - Komunikace
Soupis:
SO 110 - Komunikace pro pěší, cyklisty
Úroveň 4:
SO 111.2 - Chodník konec - neuznatelné náklady
Místo: |  |  | k.ú. Dolní Studénky, Králec |  |  | Datum: | 6. 12. 2022
Zadavatel: |  |  | Obec Dolní Studénky |  |  | Projektant: | Cekr CZ s.r.o.
Uchazeč: |  |  | KARETA s.r.o. |  |  | Zpracovatel: | Jan Zamykal, CS ÚRS 2022/II
PČ | Typ | Kód | Popis | MJ | Množství | J.cena [CZK] | Cena celkem [CZK] | Cenová soustava |  | DPH | J. Nh [h] | Nh celkem [h] | J. hmotnost [t] | Hmotnost celkem [t] | J. suť [t] | Suť Celkem [t]
Náklady soupisu celkem | [6 empty] | 42135.2 |  |  |  |  | 0 |  | 31.2926 |  | 0.965 |  | D | -1 | [10 empty] | 42135.2
| D | HSV | Práce a dodávky HSV |  |  |  | 42135.2 |  |  |  |  | 0 |  | 31.2926 |  | 0.965 | 1 | D | 0 |  |  |  | ROZPOCET | [6 empty] | 42135.2
| D | 1 | Zemní práce |  |  |  | 8076.3 |  |  |  |  | 0 |  | 10.094 |  | 0.965 | 1 | D | 1 |  |  |  | ROZPOCET | [6 empty] | 8076.3
30 | K | 113106121 | Rozebrání dlažeb komunikací pro pěší s přemístěním hmot na skládku na vzdálenost do 3 m nebo s naložením na dopravní prostředek s ložem z kameniva nebo živice a s jakoukoliv výplní spár ručně z betonových nebo kameninových dlaždic, desek nebo tvarovek | m2 | 3 | 41.99 | 125.97 | CS ÚRS 2022 02 |  | základní |  | 0 | 0 | 0 | 0.255 | 0.765 | 4 | K | 2 |  |  |  | ROZPOCET | 125.97 | 0 | 0 | 0 | 0 | 1 | 125.97 | 4 | -169450678
| Online PSC |  | https://podminky.urs.cz/item/CS_URS_2022_02/113106121 | [14 empty] | Online PSC | 2
| VV |  | "rozebrání části původního chodníku pro napojení nového chodníku dle PD" | [14 empty] | VV | 2 | 1 | True | 0 | ROZPOCET
| VV |  | "odečteno digitálně z výkr.č. D1.1.2a" | [14 empty] | VV | 2 | 1 | True | 0 | ROZPOCET
| VV |  | "čp.64, Třemešek" 3,00 |  | 3 | [12 empty] | VV | 2 | 2 | True | 0 | ROZPOCET
| VV |  | Součet |  | 3 | [12 empty] | VV | 2 | 4 | True | 1 | ROZPOCET
2 | K | 113204111 | Vytrhání obrub s vybouráním lože, s přemístěním hmot na skládku na vzdálenost do 3 m nebo s naložením na dopravní prostředek záhonových | m | 5 | 35.92 | 179.6 | CS ÚRS 2022 02 |  | základní |  | 0 | 0 | 0 | 0.04 | 0.2 | 4 | K | 2 |  |  |  | ROZPOCET | 179.6 | 0 | 0 | 0 | 0 | 1 | 179.6 | 4 | -1722510366
| Online PSC |  | https://podminky.urs.cz/item/CS_URS_2022_02/113204111 | [14 empty] | Online PSC | 2
| VV |  | "obruba v trase nového chodníku dle PD" | [14 empty] | VV | 2 | 1 | True | 0 | ROZPOCET
| VV |  | "odečteno digitálně z výkr.č. D1.1.2a" | [14 empty] | VV | 2 | 1 | True | 0 | ROZPOCET
| VV |  | "čp.64, Třemešek" 5,00 |  | 5 | [12 empty] | VV | 2 | 2 | True | 0 | ROZPOCET
| VV |  | Součet |  | 5 | [12 empty] | VV | 2 | 4 | True | 1 | ROZPOCET
3 | K | 122251102 | Odkopávky a prokopávky nezapažené strojně v hornině třídy těžitelnosti I skupiny 3 přes 20 do 50 m3 | m3 | 10.695 | 158.13 | 1691.2 | CS ÚRS 2022 02 |  | základní |  | 0 | 0 | 0 | 0 | 0 | 4 | K | 2 |  |  |  | ROZPOCET | 1691.2 | 0 | 0 | 0 | 0 | 1 | 1691.2 | 4 | 608333629
| Online PSC |  | https://podminky.urs.cz/item/CS_URS_2022_02/122251102 | [14 empty] | Online PSC | 2
| VV |  | "odkopávka pro skladbu konstrukce nové komunikace dle PD" | [14 empty] | VV | 2 | 1 | True | 0 | ROZPOCET
| VV |  | "odečteno digitálně z výkr.č. D1.1.2a a D1.1.2c, výpočet SW" | [14 empty] | VV | 2 | 1 | True | 0 | ROZPOCET
| VV |  | "konstrukce chodníku -dlažba i živice" | [14 empty] | VV | 2 | 1 | True | 0 | ROZPOCET
| VV |  | 4,96 |  | 4.96 | [12 empty] | VV | 2 | 2 | True | 0 | ROZPOCET
| VV |  | Mezisoučet |  | 4.96 | [12 empty] | VV | 2 | 3 | True | 0 | ROZPOCET
| VV |  | "aktivní zóna dle PD tl.30 cm" | [14 empty] | VV | 2 | 1 | True | 0 | ROZPOCET
| VV |  | "chodník - dlažba, index rozšíření ploch i=1,08" | [14 empty] | VV | 2 | 1 | True | 0 | ROZPOCET
| VV |  | 17,70*1,08*0,30 |  | 5.735 | [12 empty] | VV | 2 | 2 | True | 0 | ROZPOCET
| VV |  | Mezisoučet |  | 5.735 | [12 empty] | VV | 2 | 3 | True | 0 | ROZPOCET
| VV |  | Součet |  | 10.695 | [12 empty] | VV | 2 | 4 | True | 1 | ROZPOCET
4 | K | 162751114 | Vodorovné přemístění výkopku nebo sypaniny po suchu na obvyklém dopravním prostředku, bez naložení výkopku, avšak se složením bez rozhrnutí z horniny třídy těžitelnosti I skupiny 1 až 3 na vzdálenost přes 6 000 do 7 000 m | m3 | 10.695 | 151.3 | 1618.15 | CS ÚRS 2022 02 |  | základní |  | 0 | 0 | 0 | 0 | 0 | 4 | K | 2 |  |  |  | ROZPOCET | 1618.15 | 0 | 0 | 0 | 0 | 1 | 1618.15 | 4 | 96260917
| Online PSC |  | https://podminky.urs.cz/item/CS_URS_2022_02/162751114 | [14 empty] | Online PSC | 2
| VV |  | "odvoz přebytku výkopku k uložení na skládku" | [14 empty] | VV | 2 | 1 | True | 0 | ROZPOCET
| VV |  | 10,695 |  | 10.695 | [12 empty] | VV | 2 | 2 | True | 0 | ROZPOCET
| VV |  | Součet |  | 10.695 | [12 empty] | VV | 2 | 4 | True | 1 | ROZPOCET
5 | K | 171152111 | Uložení sypaniny do zhutněných násypů pro silnice, dálnice a letiště s rozprostřením sypaniny ve vrstvách, s hrubým urovnáním a uzavřením povrchu násypu z hornin nesoudržných sypkých v aktivní zóně | m3 | 5.735 | 86.84 | 498.03 | CS ÚRS 2022 02 |  | základní |  | 0 | 0 | 0 | 0 | 0 | 4 | K | 2 |  |  |  | ROZPOCET | 498.03 | 0 | 0 | 0 | 0 | 1 | 498.03 | 4 | 662796788
| Online PSC |  | https://podminky.urs.cz/item/CS_URS_2022_02/171152111 | [14 empty] | Online PSC | 2
| VV |  | "aktivní zóna v prostoru nového chodníku (stezky) dle PD" | [14 empty] | VV | 2 | 1 | True | 0 | ROZPOCET
| VV |  | "odečteno digitálně z výkr.č. D1.1.2a a D1.1.2c" | [14 empty] | VV | 2 | 1 | True | 0 | ROZPOCET
| VV |  | "index rozšíření ploch i=1,08" | [14 empty] | VV | 2 | 1 | True | 0 | ROZPOCET
| VV |  | "chodník - dlažba, index rozšíření ploch i=1,08" | [14 empty] | VV | 2 | 1 | True | 0 | ROZPOCET
| VV |  | 17,70*1,08*0,30 |  | 5.735 | [12 empty] | VV | 2 | 2 | True | 0 | ROZPOCET
| VV |  | Součet |  | 5.735 | [12 empty] | VV | 2 | 4 | True | 1 | ROZPOCET
6 | M | 58331219.FP | zemina pro aktivní zónu dle ČSN 736133 | t | 10.094 | 116.68 | 1177.77 | vlastní |  | základní |  | 0 | 1 | 10.094 | 0 | 0 | 8 | M | 2 |  |  |  | ROZPOCET | 1177.77 | 0 | 0 | 0 | 0 | 1 | 1177.77 | 4 | -2049769744
| P |  | Poznámka k položce: Firemní položka: Zdroj - lomy v okolí stavby vč nákladů na pořízení a dopravu na místo stavby. | [14 empty] | P | 2
| VV |  | "dodávka(nákup) materiálu potřebného k vytvoření aktivní zóny - 1,76 t/m3" | [14 empty] | VV | 2 | 1 | True | 0 | ROZPOCET
| VV |  | 5,735*1,76 |  | 10.094 | [12 empty] | VV | 2 | 2 | True | 0 | ROZPOCET
| VV |  | Součet |  | 10.094 | [12 empty] | VV | 2 | 4 | True | 1 | ROZPOCET
8 | K | 171201231 | Poplatek za uložení stavebního odpadu na recyklační skládce (skládkovné) zeminy a kamení zatříděného do Katalogu odpadů pod kódem 17 05 04 | t | 19.251 | 125.97 | 2425.05 | CS ÚRS 2022 02 |  | základní |  | 0 | 0 | 0 | 0 | 0 | 4 | K | 2 |  |  |  | ROZPOCET | 2425.05 | 0 | 0 | 0 | 0 | 1 | 2425.05 | 4 | -923705316
| Online PSC |  | https://podminky.urs.cz/item/CS_URS_2022_02/171201231 | [14 empty] | Online PSC | 2
| VV |  | "poplatek za uložení přebytku výkopku na skládku - 1,8t/m3" | [14 empty] | VV | 2 | 1 | True | 0 | ROZPOCET
| VV |  | 10,695*1,8 |  | 19.251 | [12 empty] | VV | 2 | 2 | True | 0 | ROZPOCET
| VV |  | Součet |  | 19.251 | [12 empty] | VV | 2 | 4 | True | 1 | ROZPOCET
9 | K | 181152302 | Úprava pláně na stavbách silnic a dálnic strojně v zářezech mimo skalních se zhutněním | m2 | 19.116 | 18.86 | 360.53 | CS ÚRS 2022 02 |  | základní |  | 0 | 0 | 0 | 0 | 0 | 4 | K | 2 |  |  |  | ROZPOCET | 360.53 | 0 | 0 | 0 | 0 | 1 | 360.53 | 4 | 876091437
| Online PSC |  | https://podminky.urs.cz/item/CS_URS_2022_02/181152302 | [14 empty] | Online PSC | 2
| VV |  | "plocha úpravy pláně s urovnáním do předepsaného profilu dle PD" | [14 empty] | VV | 2 | 1 | True | 0 | ROZPOCET
| VV |  | "odečteno digitálně z výkr.č. D1.1.2a a D1.1.2c" | [14 empty] | VV | 2 | 1 | True | 0 | ROZPOCET
| VV |  | "index rozšíření ploch i=1,08" | [14 empty] | VV | 2 | 1 | True | 0 | ROZPOCET
| VV |  | "chodník - dlažba, index rozšíření ploch i=1,08" | [14 empty] | VV | 2 | 1 | True | 0 | ROZPOCET
| VV |  | 17,70*1,08 |  | 19.116 | [12 empty] | VV | 2 | 2 | True | 0 | ROZPOCET
| VV |  | Součet |  | 19.116 | [12 empty] | VV | 2 | 4 | True | 1 | ROZPOCET
| D | 5 | Komunikace pozemní |  |  |  | 17710.2 |  |  |  |  | 0 |  | 14.6538 |  | 0 | 1 | D | 1 |  |  |  | ROZPOCET | [6 empty] | 17710.2
10 | K | 564871011 | Podklad ze štěrkodrti ŠD s rozprostřením a zhutněním plochy jednotlivě do 100 m2, po zhutnění tl. 250 mm | m2 | 18.585 | 320.98 | 5965.41 | CS ÚRS 2022 02 |  | základní |  | 0 | 0.575 | 10.6864 | 0 | 0 | 4 | K | 2 |  |  |  | ROZPOCET | 5965.41 | 0 | 0 | 0 | 0 | 1 | 5965.41 | 4 | 746778632
| Online PSC |  | https://podminky.urs.cz/item/CS_URS_2022_02/564871011 | [14 empty] | Online PSC | 2
| VV |  | "podklad dlažby a živice chodníku dle PD" | [14 empty] | VV | 2 | 1 | True | 0 | ROZPOCET
| VV |  | "odečteno digitálně z výkr.č. D1.1.2a" | [14 empty] | VV | 2 | 1 | True | 0 | ROZPOCET
| VV |  | "index rozšíření ploch i=1,08" | [14 empty] | VV | 2 | 1 | True | 0 | ROZPOCET
| VV |  | "chodník - dlažba, index rozšíření ploch i=1,05" | [14 empty] | VV | 2 | 1 | True | 0 | ROZPOCET
| VV |  | 17,70*1,05 |  | 18.585 | [12 empty] | VV | 2 | 2 | True | 0 | ROZPOCET
| VV |  | Součet |  | 18.585 | [12 empty] | VV | 2 | 4 | True | 1 | ROZPOCET
11 | K | 596211110 | Kladení dlažby z betonových zámkových dlaždic komunikací pro pěší ručně s ložem z kameniva těženého nebo drceného tl. do 40 mm, s vyplněním spár s dvojitým hutněním, vibrováním a se smetením přebytečného materiálu na krajnici tl. 60 mm skupiny A, pro plochy do 50 m2 | m2 | 17.7 | 312.87 | 5537.8 | CS ÚRS 2022 02 |  | základní |  | 0 | 0.08922 | 1.5792 | 0 | 0 | 4 | K | 2 |  |  |  | ROZPOCET | 5537.8 | 0 | 0 | 0 | 0 | 1 | 5537.8 | 4 | 36083321
| Online PSC |  | https://podminky.urs.cz/item/CS_URS_2022_02/596211110 | [14 empty] | Online PSC | 2
| VV |  | "dlažba chodníku dle PD - bez fazety" | [14 empty] | VV | 2 | 1 | True | 0 | ROZPOCET
| VV |  | "odečteno digitálně z výkr.č. D1.1.2a" | [14 empty] | VV | 2 | 1 | True | 0 | ROZPOCET
| VV |  | "chodník v běžné trase - přírodní - nový, 60 mm" 14,50 |  | 14.5 | [12 empty] | VV | 2 | 2 | True | 0 | ROZPOCET
| VV |  | "chodník v běžné trase - SLP červená, 60 mm " 3,20 |  | 3.2 | [12 empty] | VV | 2 | 2 | True | 0 | ROZPOCET
| VV |  | Součet |  | 17.7 | [12 empty] | VV | 2 | 4 | True | 1 | ROZPOCET
12 | M | 59245006 | dlažba tvar obdélník betonová pro nevidomé 200x100x60mm barevná | m2 | 3.296 | 522.77 | 1723.05 | CS ÚRS 2022 02 |  | základní |  | 0 | 0.131 | 0.43178 | 0 | 0 | 8 | M | 2 |  |  |  | ROZPOCET | 1723.05 | 0 | 0 | 0 | 0 | 1 | 1723.05 | 4 | 979821883
| VV |  | "dodávka dlažby dle PD - SLP (červená), ztratné 3%" | [14 empty] | VV | 2 | 1 | True | 0 | ROZPOCET
| VV |  | "signální a varovné pásy - SLP" | [14 empty] | VV | 2 | 1 | True | 0 | ROZPOCET
| VV |  | "chodník v běžné trase - SLP červená, 60 mm " 3,20*1,03 |  | 3.296 | [12 empty] | VV | 2 | 2 | True | 0 | ROZPOCET
| VV |  | Součet |  | 3.296 | [12 empty] | VV | 2 | 4 | True | 1 | ROZPOCET
13 | M | 59245021 | dlažba tvar čtverec betonová 200x200x60mm přírodní | m2 | 14.935 | 300.23 | 4483.94 | CS ÚRS 2022 02 |  | základní |  | 0 | 0.131 | 1.9565 | 0 | 0 | 8 | M | 2 |  |  |  | ROZPOCET | 4483.94 | 0 | 0 | 0 | 0 | 1 | 4483.94 | 4 | 124360765
| VV |  | "dodávka dlažby dle PD - ztratné 3%" | [14 empty] | VV | 2 | 1 | True | 0 | ROZPOCET
| VV |  | "přírodní - bez fazety" | [14 empty] | VV | 2 | 1 | True | 0 | ROZPOCET
| VV |  | "chodník v běžné trase - přírodní - nový, 60 mm" 14,50*1,03 |  | 14.935 | [12 empty] | VV | 2 | 2 | True | 0 | ROZPOCET
| VV |  | Součet |  | 14.935 | [12 empty] | VV | 2 | 4 | True | 1 | ROZPOCET
| D | 9 | Ostatní konstrukce a práce, bourání |  |  |  | 13785.89 |  |  |  |  | 0 |  | 6.5448 |  | 0 | 1 | D | 1 |  |  |  | ROZPOCET | [6 empty] | 13785.89
17 | K | 916131213 | Osazení silničního obrubníku betonového se zřízením lože, s vyplněním a zatřením spár cementovou maltou stojatého s boční opěrou z betonu prostého, do lože z betonu prostého | m | 17 | 311.15 | 5289.55 | CS ÚRS 2022 02 |  | základní |  | 0 | 0.1554 | 2.6418 | 0 | 0 | 4 | K | 2 |  |  |  | ROZPOCET | 5289.55 | 0 | 0 | 0 | 0 | 1 | 5289.55 | 4 | 282293503
| Online PSC |  | https://podminky.urs.cz/item/CS_URS_2022_02/916131213 | [14 empty] | Online PSC | 2
| VV |  | "osazení nových obrub dle PD" | [14 empty] | VV | 2 | 1 | True | 0 | ROZPOCET
| VV |  | "odečteno digitálně z výkr.č. D1.1.2a" | [14 empty] | VV | 2 | 1 | True | 0 | ROZPOCET
| VV |  | "přímý" 8,00 |  | 8 | [12 empty] | VV | 2 | 2 | True | 0 | ROZPOCET
| VV |  | "nájezdový - snížený" 2,00+3,00 |  | 5 | [12 empty] | VV | 2 | 2 | True | 0 | ROZPOCET
| VV |  | "přechodový" 4,00 |  | 4 | [12 empty] | VV | 2 | 2 | True | 0 | ROZPOCET
| VV |  | Součet |  | 17 | [12 empty] | VV | 2 | 4 | True | 1 | ROZPOCET
18 | M | 59217029 | obrubník betonový silniční nájezdový 1000x150x150mm | m | 5.05 | 131.22 | 662.66 | CS ÚRS 2022 02 |  | základní |  | 0 | 0.0483 | 0.24391 | 0 | 0 | 8 | M | 2 |  |  |  | ROZPOCET | 662.66 | 0 | 0 | 0 | 0 | 1 | 662.66 | 4 | 1487953120
| VV |  | "dodávka nových obrub - ztratné 1%" | [14 empty] | VV | 2 | 1 | True | 0 | ROZPOCET
| VV |  | (2+3)*1,01 |  | 5.05 | [12 empty] | VV | 2 | 2 | True | 0 | ROZPOCET
| VV |  | Součet |  | 5.05 | [12 empty] | VV | 2 | 4 | True | 1 | ROZPOCET
19 | M | 59217030 | obrubník betonový silniční přechodový 1000x150x150-250mm | m | 4.04 | 353.76 | 1429.19 | CS ÚRS 2022 02 |  | základní |  | 0 | 0.06567 | 0.26531 | 0 | 0 | 8 | M | 2 |  |  |  | ROZPOCET | 1429.19 | 0 | 0 | 0 | 0 | 1 | 1429.19 | 4 | -1575600565
| VV |  | "dodávka nových obrub - ztratné 1%" | [14 empty] | VV | 2 | 1 | True | 0 | ROZPOCET
| VV |  | 4,00*1,01 |  | 4.04 | [12 empty] | VV | 2 | 2 | True | 0 | ROZPOCET
| VV |  | Součet |  | 4.04 | [12 empty] | VV | 2 | 4 | True | 1 | ROZPOCET
20 | M | 59217031 | obrubník betonový silniční 1000x150x250mm | m | 8.08 | 149.06 | 1204.4 | CS ÚRS 2022 02 |  | základní |  | 0 | 0.08 | 0.6464 | 0 | 0 | 8 | M | 2 |  |  |  | ROZPOCET | 1204.4 | 0 | 0 | 0 | 0 | 1 | 1204.4 | 4 | 1506191572
| VV |  | "dodávka nových obrub - ztratné 1%" | [14 empty] | VV | 2 | 1 | True | 0 | ROZPOCET
| VV |  | 8,00*1,01 |  | 8.08 | [12 empty] | VV | 2 | 2 | True | 0 | ROZPOCET
| VV |  | Součet |  | 8.08 | [12 empty] | VV | 2 | 4 | True | 1 | ROZPOCET
21 | K | 916231213 | Osazení chodníkového obrubníku betonového se zřízením lože, s vyplněním a zatřením spár cementovou maltou stojatého s boční opěrou z betonu prostého, do lože z betonu prostého | m | 9 | 269.32 | 2423.88 | CS ÚRS 2022 02 |  | základní |  | 0 | 0.1295 | 1.1655 | 0 | 0 | 4 | K | 2 |  |  |  | ROZPOCET | 2423.88 | 0 | 0 | 0 | 0 | 1 | 2423.88 | 4 | 1602158963
| Online PSC |  | https://podminky.urs.cz/item/CS_URS_2022_02/916231213 | [14 empty] | Online PSC | 2
| VV |  | "osazení obruby chodníku dle PD" | [14 empty] | VV | 2 | 1 | True | 0 | ROZPOCET
| VV |  | "odečteno digitálně z výkr.č. D1.1.2a" | [14 empty] | VV | 2 | 1 | True | 0 | ROZPOCET
| VV |  | 9,00 |  | 9 | [12 empty] | VV | 2 | 2 | True | 0 | ROZPOCET
| VV |  | Součet |  | 9 | [12 empty] | VV | 2 | 4 | True | 1 | ROZPOCET
22 | M | 59217017 | obrubník betonový chodníkový 1000x100x250mm | m | 9.09 | 115.47 | 1049.62 | CS ÚRS 2022 02 |  | základní |  | 0 | 0.05612 | 0.51013 | 0 | 0 | 8 | M | 2 |  |  |  | ROZPOCET | 1049.62 | 0 | 0 | 0 | 0 | 1 | 1049.62 | 4 | 2010370628
| VV |  | "dodávka nových obrub - ztratné 1%" | [14 empty] | VV | 2 | 1 | True | 0 | ROZPOCET
| VV |  | 9,00*1,01 |  | 9.09 | [12 empty] | VV | 2 | 2 | True | 0 | ROZPOCET
| VV |  | Součet |  | 9.09 | [12 empty] | VV | 2 | 4 | True | 1 | ROZPOCET
23 | K | 916991121 | Lože pod obrubníky, krajníky nebo obruby z dlažebních kostek z betonu prostého | m3 | 0.475 | 3110.66 | 1477.56 | CS ÚRS 2022 02 |  | základní |  | 0 | 2.2563 | 1.0718 | 0 | 0 | 4 | K | 2 |  |  |  | ROZPOCET | 1477.56 | 0 | 0 | 0 | 0 | 1 | 1477.56 | 4 | -597831882
| Online PSC |  | https://podminky.urs.cz/item/CS_URS_2022_02/916991121 | [14 empty] | Online PSC | 2
| VV |  | "zesílené bet.lože pod obrubou dle PD" | [14 empty] | VV | 2 | 1 | True | 0 | ROZPOCET
| VV |  | "obrubník chodníkový - 0,015 m3/m" | [14 empty] | VV | 2 | 1 | True | 0 | ROZPOCET
| VV |  | 9,00*0,015 |  | 0.135 | [12 empty] | VV | 2 | 2 | True | 0 | ROZPOCET
| VV |  | "obrubník silniční - 0,020 m3/m" | [14 empty] | VV | 2 | 1 | True | 0 | ROZPOCET
| VV |  | 17,00*0,02 |  | 0.34 | [12 empty] | VV | 2 | 2 | True | 0 | ROZPOCET
| VV |  | Součet |  | 0.475 | [12 empty] | VV | 2 | 4 | True | 1 | ROZPOCET
24 | K | 999999101 | Příplatek za úpravu betonových obrub silničních seříznutím a dělením kolmým nebo šikmým pro vytvoření napojení v oblouku nebo zkrácení na požadovanou délku | ks | 0.85 | 191.56 | 162.83 | vlastní |  | základní |  | 0 | 0 | 0 | 0 | 0 | 512 | K | 2 |  |  |  | ROZPOCET | 162.83 | 0 | 0 | 0 | 0 | 1 | 162.83 | 512 | -357231607
| P |  | Poznámka k položce: Firemní položka | [14 empty] | P | 2
| VV |  | "předpoklad 5% z celk.množství osazovaných obrub" | [14 empty] | VV | 2 | 1 | True | 0 | ROZPOCET
| VV |  | 17,00*0,05 |  | 0.85 | [12 empty] | VV | 2 | 2 | True | 0 | ROZPOCET
| VV |  | Součet |  | 0.85 | [12 empty] | VV | 2 | 4 | True | 1 | ROZPOCET
25 | K | 999999102 | Příplatek za úpravu betonových obrub chodníkových seříznutím a dělením kolmým nebo šikmým pro vytvoření napojení v oblouku nebo zkrácení na požadovanou délku | ks | 0.45 | 191.56 | 86.2 | vlastní |  | základní |  | 0 | 0 | 0 | 0 | 0 | 512 | K | 2 |  |  |  | ROZPOCET | 86.2 | 0 | 0 | 0 | 0 | 1 | 86.2 | 512 | 1642533093
| P |  | Poznámka k položce: Firemní položka | [14 empty] | P | 2
| VV |  | "předpoklad 5% z celk.množství osazovaných obrub" | [14 empty] | VV | 2 | 1 | True | 0 | ROZPOCET
| VV |  | 9,00*0,05 |  | 0.45 | [12 empty] | VV | 2 | 2 | True | 0 | ROZPOCET
| VV |  | Součet |  | 0.45 | [12 empty] | VV | 2 | 4 | True | 1 | ROZPOCET
| D | 997 | Přesun sutě |  |  |  | 247.13 |  |  |  |  | 0 |  | 0 |  | 0 | 1 | D | 1 |  |  |  | ROZPOCET | [6 empty] | 247.13
26 | K | 997221561 | Vodorovná doprava suti bez naložení, ale se složením a s hrubým urovnáním z kusových materiálů, na vzdálenost do 1 km | t | 0.965 | 55.62 | 53.67 | CS ÚRS 2022 02 |  | základní |  | 0 | 0 | 0 | 0 | 0 | 4 | K | 2 |  |  |  | ROZPOCET | 53.67 | 0 | 0 | 0 | 0 | 1 | 53.67 | 4 | 887397145
| Online PSC |  | https://podminky.urs.cz/item/CS_URS_2022_02/997221561 | [14 empty] | Online PSC | 2
| VV |  | "odvoz vybouraného materiálu k trvalému uložení na skládku - celkem 7 km" | [14 empty] | VV | 2 | 1 | True | 0 | ROZPOCET
| VV |  | 0,965 |  | 0.965 | [12 empty] | VV | 2 | 2 | True | 0 | ROZPOCET
| VV |  | Součet |  | 0.965 | [12 empty] | VV | 2 | 4 | True | 1 | ROZPOCET
27 | K | 997221569 | Vodorovná doprava suti bez naložení, ale se složením a s hrubým urovnáním Příplatek k ceně za každý další i započatý 1 km přes 1 km | t | 5.79 | 7.17 | 41.51 | CS ÚRS 2022 02 |  | základní |  | 0 | 0 | 0 | 0 | 0 | 4 | K | 2 |  |  |  | ROZPOCET | 41.51 | 0 | 0 | 0 | 0 | 1 | 41.51 | 4 | -549703977
| Online PSC |  | https://podminky.urs.cz/item/CS_URS_2022_02/997221569 | [14 empty] | Online PSC | 2
| VV |  | "odvoz vybouraného materiálu k trvalému uložení na skládku - celkem 7 km" | [14 empty] | VV | 2 | 1 | True | 0 | ROZPOCET
| VV |  | 0,965*6 |  | 5.79 | [12 empty] | VV | 2 | 2 | True | 0 | ROZPOCET
| VV |  | Součet |  | 5.79 | [12 empty] | VV | 2 | 4 | True | 1 | ROZPOCET
28 | K | 997221615 | Poplatek za uložení stavebního odpadu na skládce (skládkovné) z prostého betonu zatříděného do Katalogu odpadů pod kódem 17 01 01 | t | 0.965 | 157.46 | 151.95 | CS ÚRS 2022 02 |  | základní |  | 0 | 0 | 0 | 0 | 0 | 4 | K | 2 |  |  |  | ROZPOCET | 151.95 | 0 | 0 | 0 | 0 | 1 | 151.95 | 4 | -1767696045
| Online PSC |  | https://podminky.urs.cz/item/CS_URS_2022_02/997221615 | [14 empty] | Online PSC | 2
| VV |  | "poplatek za uložení vybouraného materiálu na skládce" | [14 empty] | VV | 2 | 1 | True | 0 | ROZPOCET
| VV |  | 0,965 |  | 0.965 | [12 empty] | VV | 2 | 2 | True | 0 | ROZPOCET
| VV |  | Součet |  | 0.965 | [12 empty] | VV | 2 | 4 | True | 1 | ROZPOCET
| D | 998 | Přesun hmot |  |  |  | 2315.68 |  |  |  |  | 0 |  | 0 |  | 0 | 1 | D | 1 |  |  |  | ROZPOCET | [6 empty] | 2315.68
29 | K | 998223011 | Přesun hmot pro pozemní komunikace s krytem dlážděným dopravní vzdálenost do 200 m jakékoliv délky objektu | t | 31.293 | 74 | 2315.68 | CS ÚRS 2022 02 |  | základní |  | 0 | 0 | 0 | 0 | 0 | 4 | K | 2 |  |  |  | ROZPOCET | 2315.68 | 0 | 0 | 0 | 0 | 1 | 2315.68 | 4 | -587471146
| Online PSC |  | https://podminky.urs.cz/item/CS_URS_2022_02/998223011 | [14 empty] | Online PSC | 2

## SO 111.3 - Chodník k Zámk...
{0b3e8abd-53a0-4b80-a335-55c939bdb711}
2
| KRYCÍ LIST SOUPISU PRACÍ | [7 empty] | v --- níže se nacházejí doplnkové a pomocné údaje k sestavám --- v | [8 empty] | False
Stavba:
Chodník a stezka pro chodce a cyklisty Králec - Dolní Studénky, III.etapa, km 0,375 - KÚ
Objekt:
100 - Komunikace
Soupis:
SO 110 - Komunikace pro pěší, cyklisty
Úroveň 4:
SO 111.3 - Chodník k Zámku - neuznatelné náklady
| KSO: |  |  |  |  | CC-CZ:
| Místo: |  | k.ú. Dolní Studénky, Králec |  |  | Datum: | 6. 12. 2022
| Zadavatel: |  |  |  |  | IČ: | 00635936
|  | Obec Dolní Studénky |  |  |  | DIČ: | CZ00635936
| Uchazeč: |  |  |  |  | IČ: | Vyplň údaj
|  | KARETA s.r.o. |  |  |  | DIČ: | Vyplň údaj
| Projektant: |  |  |  |  | IČ: | 27821251
|  | Cekr CZ s.r.o. |  |  |  | DIČ: | CZ27821251
| Zpracovatel: |  |  |  |  | IČ:
|  | Jan Zamykal, CS ÚRS 2022/II |  |  |  | DIČ:
Poznámka:
| Cena bez DPH | [5 empty] | 102881.42
|  |  | Základ daně |  |  | Sazba daně | Výše daně
| DPH | základní | 102881.42 |  |  | 21% | 21605.1
|  | snížená | 0 |  |  | 15% | 0
|  | zákl. přenesená | 0 |  |  | 21% | 0
|  | sníž. přenesená | 0 |  |  | 15% | 0
|  | nulová | 0 |  |  | 0% | 0
| Cena s DPH |  |  | v | CZK |  | 124486.52
REKAPITULACE ČLENĚNÍ SOUPISU PRACÍ
Stavba:
Chodník a stezka pro chodce a cyklisty Králec - Dolní Studénky, III.etapa, km 0,375 - KÚ
Objekt:
100 - Komunikace
Soupis:
SO 110 - Komunikace pro pěší, cyklisty
Úroveň 4:
SO 111.3 - Chodník k Zámku - neuznatelné náklady
Místo: |  |  | k.ú. Dolní Studénky, Králec |  |  | Datum: | 6. 12. 2022
Zadavatel: |  |  | Obec Dolní Studénky |  |  | Projektant: | Cekr CZ s.r.o.
Uchazeč: |  |  | KARETA s.r.o. |  |  | Zpracovatel: | Jan Zamykal, CS ÚRS 2022/II
Kód dílu - Popis | [6 empty] | Cena celkem [CZK]
Náklady stavby celkem | [6 empty] | 102881.42 | [11 empty] | -1
| HSV - Práce a dodávky HSV | [5 empty] | 102881.42
| 1 - Zemní práce | [5 empty] | 9359.04
| 5 - Komunikace pozemní | [5 empty] | 53410.84
| 9 - Ostatní konstrukce a práce, bourání | [5 empty] | 35334.69
| 998 - Přesun hmot | [5 empty] | 4776.85
SOUPIS PRACÍ
Stavba:
Chodník a stezka pro chodce a cyklisty Králec - Dolní Studénky, III.etapa, km 0,375 - KÚ
Objekt:
100 - Komunikace
Soupis:
SO 110 - Komunikace pro pěší, cyklisty
Úroveň 4:
SO 111.3 - Chodník k Zámku - neuznatelné náklady
Místo: |  |  | k.ú. Dolní Studénky, Králec |  |  | Datum: | 6. 12. 2022
Zadavatel: |  |  | Obec Dolní Studénky |  |  | Projektant: | Cekr CZ s.r.o.
Uchazeč: |  |  | KARETA s.r.o. |  |  | Zpracovatel: | Jan Zamykal, CS ÚRS 2022/II
PČ | Typ | Kód | Popis | MJ | Množství | J.cena [CZK] | Cena celkem [CZK] | Cenová soustava |  | DPH | J. Nh [h] | Nh celkem [h] | J. hmotnost [t] | Hmotnost celkem [t] | J. suť [t] | Suť Celkem [t]
Náklady soupisu celkem | [6 empty] | 102881.42 |  |  |  |  | 0 |  | 64.5521 |  | 0 |  | D | -1 | [10 empty] | 102881.42
| D | HSV | Práce a dodávky HSV |  |  |  | 102881.42 |  |  |  |  | 0 |  | 64.5521 |  | 0 | 1 | D | 0 |  |  |  | ROZPOCET | [6 empty] | 102881.42
| D | 1 | Zemní práce |  |  |  | 9359.04 |  |  |  |  | 0 |  | 19.103 |  | 0 | 1 | D | 1 |  |  |  | ROZPOCET | [6 empty] | 9359.04
1 | K | 122251101 | Odkopávky a prokopávky nezapažené strojně v hornině třídy těžitelnosti I skupiny 3 do 20 m3 | m3 | 14.254 | 158.13 | 2253.99 | CS ÚRS 2022 02 |  | základní |  | 0 | 0 | 0 | 0 | 0 | 4 | K | 2 |  |  |  | ROZPOCET | 2253.99 | 0 | 0 | 0 | 0 | 1 | 2253.99 | 4 | 702798171
| Online PSC |  | https://podminky.urs.cz/item/CS_URS_2022_02/122251101 | [14 empty] | Online PSC | 2
| VV |  | "odkopávka pro skladbu konstrukce nové komunikace dle PD" | [14 empty] | VV | 2 | 1 | True | 0 | ROZPOCET
| VV |  | "odečteno digitálně z výkr.č. D1.1.2a a D1.1.2c, výpočet SW" | [14 empty] | VV | 2 | 1 | True | 0 | ROZPOCET
| VV |  | "chodník k Zámku" | [14 empty] | VV | 2 | 1 | True | 0 | ROZPOCET
| VV |  | 3,40 |  | 3.4 | [12 empty] | VV | 2 | 2 | True | 0 | ROZPOCET
| VV |  | "odkopávka pro aktivní zónu dle PD" | [14 empty] | VV | 2 | 1 | True | 0 | ROZPOCET
| VV |  | "index rozšíření ploch i=1,08" | [14 empty] | VV | 2 | 1 | True | 0 | ROZPOCET
| VV |  | 33,50*1,08*0,30 |  | 10.854 | [12 empty] | VV | 2 | 2 | True | 0 | ROZPOCET
| VV |  | Součet |  | 14.254 | [12 empty] | VV | 2 | 4 | True | 1 | ROZPOCET
2 | K | 162751114 | Vodorovné přemístění výkopku nebo sypaniny po suchu na obvyklém dopravním prostředku, bez naložení výkopku, avšak se složením bez rozhrnutí z horniny třídy těžitelnosti I skupiny 1 až 3 na vzdálenost přes 6 000 do 7 000 m | m3 | 6.914 | 151.3 | 1046.09 | CS ÚRS 2022 02 |  | základní |  | 0 | 0 | 0 | 0 | 0 | 4 | K | 2 |  |  |  | ROZPOCET | 1046.09 | 0 | 0 | 0 | 0 | 1 | 1046.09 | 4 | 174368405
| Online PSC |  | https://podminky.urs.cz/item/CS_URS_2022_02/162751114 | [14 empty] | Online PSC | 2
| VV |  | "odvoz přebytku výkopku k uložení na skládku" | [14 empty] | VV | 2 | 1 | True | 0 | ROZPOCET
| VV |  | 14,254 |  | 14.254 | [12 empty] | VV | 2 | 2 | True | 0 | ROZPOCET
| VV |  | "odpočet objemu výkopku využitého k doplnění násypu" | [14 empty] | VV | 2 | 1 | True | 0 | ROZPOCET
| VV |  | -7,34 |  | -7.34 | [12 empty] | VV | 2 | 2 | True | 0 | ROZPOCET
| VV |  | Součet |  | 6.914 | [12 empty] | VV | 2 | 4 | True | 1 | ROZPOCET
3 | K | 171152111 | Uložení sypaniny do zhutněných násypů pro silnice, dálnice a letiště s rozprostřením sypaniny ve vrstvách, s hrubým urovnáním a uzavřením povrchu násypu z hornin nesoudržných sypkých v aktivní zóně | m3 | 10.854 | 86.84 | 942.56 | CS ÚRS 2022 02 |  | základní |  | 0 | 0 | 0 | 0 | 0 | 4 | K | 2 |  |  |  | ROZPOCET | 942.56 | 0 | 0 | 0 | 0 | 1 | 942.56 | 4 | -842322917
| Online PSC |  | https://podminky.urs.cz/item/CS_URS_2022_02/171152111 | [14 empty] | Online PSC | 2
| VV |  | "aktivní zóna v prostoru nového chodníku (stezky) dle PD" | [14 empty] | VV | 2 | 1 | True | 0 | ROZPOCET
| VV |  | "odečteno digitálně z výkr.č. D1.1.2a a D1.1.2c" | [14 empty] | VV | 2 | 1 | True | 0 | ROZPOCET
| VV |  | "index rozšíření ploch i=1,08" | [14 empty] | VV | 2 | 1 | True | 0 | ROZPOCET
| VV |  | "chodník k Zámku" | [14 empty] | VV | 2 | 1 | True | 0 | ROZPOCET
| VV |  | 33,50*1,08*0,30 |  | 10.854 | [12 empty] | VV | 2 | 2 | True | 0 | ROZPOCET
| VV |  | Součet |  | 10.854 | [12 empty] | VV | 2 | 4 | True | 1 | ROZPOCET
4 | M | 58331219.FP | zemina pro aktivní zónu dle ČSN 736133 | t | 19.103 | 116.68 | 2228.94 | vlastní |  | základní |  | 0 | 1 | 19.103 | 0 | 0 | 8 | M | 2 |  |  |  | ROZPOCET | 2228.94 | 0 | 0 | 0 | 0 | 1 | 2228.94 | 4 | -1597952410
| P |  | Poznámka k položce: Firemní položka: Zdroj - lomy v okolí stavby vč nákladů na pořízení a dopravu na místo stavby. | [14 empty] | P | 2
| VV |  | "dodávka(nákup) materiálu potřebného k vytvoření aktivní zóny - 1,76 t/m3" | [14 empty] | VV | 2 | 1 | True | 0 | ROZPOCET
| VV |  | 10,854*1,76 |  | 19.103 | [12 empty] | VV | 2 | 2 | True | 0 | ROZPOCET
| VV |  | Součet |  | 19.103 | [12 empty] | VV | 2 | 4 | True | 1 | ROZPOCET
5 | K | 171152112 | Uložení sypaniny do zhutněných násypů pro silnice, dálnice a letiště s rozprostřením sypaniny ve vrstvách, s hrubým urovnáním a uzavřením povrchu násypu z hornin nesoudržných sypkých mimo aktivní zónu | m3 | 7.34 | 86.84 | 637.41 | CS ÚRS 2022 02 |  | základní |  | 0 | 0 | 0 | 0 | 0 | 4 | K | 2 |  |  |  | ROZPOCET | 637.41 | 0 | 0 | 0 | 0 | 1 | 637.41 | 4 | -131126761
| Online PSC |  | https://podminky.urs.cz/item/CS_URS_2022_02/171152112 | [14 empty] | Online PSC | 2
| VV |  | "doplnění zemního násypu konstrukce komunikací dle PD" | [14 empty] | VV | 2 | 1 | True | 0 | ROZPOCET
| VV |  | "!!bude využito zeminy odtěžené při výkopech v rámci stavby!!" | [14 empty] | VV | 2 | 1 | True | 0 | ROZPOCET
| VV |  | "!!před použitím bude laboratorně ověřena vhodnost použití zemin do násypu!!" | [14 empty] | VV | 2 | 1 | True | 0 | ROZPOCET
| VV |  | "odečteno digitálně z výkr.č. D.1.1.2a a D.1.1.2c, výpočet SW" | [14 empty] | VV | 2 | 1 | True | 0 | ROZPOCET
| VV |  | "chodník k Zámku" | [14 empty] | VV | 2 | 1 | True | 0 | ROZPOCET
| VV |  | 7,34 |  | 7.34 | [12 empty] | VV | 2 | 2 | True | 0 | ROZPOCET
| VV |  | Součet |  | 7.34 | [12 empty] | VV | 2 | 4 | True | 1 | ROZPOCET
6 | K | 171201231 | Poplatek za uložení stavebního odpadu na recyklační skládce (skládkovné) zeminy a kamení zatříděného do Katalogu odpadů pod kódem 17 05 04 | t | 12.445 | 125.97 | 1567.7 | CS ÚRS 2022 02 |  | základní |  | 0 | 0 | 0 | 0 | 0 | 4 | K | 2 |  |  |  | ROZPOCET | 1567.7 | 0 | 0 | 0 | 0 | 1 | 1567.7 | 4 | 764152503
| Online PSC |  | https://podminky.urs.cz/item/CS_URS_2022_02/171201231 | [14 empty] | Online PSC | 2
| VV |  | "poplatek za uložení přebytku výkopku na skládku - 1,8t/m3" | [14 empty] | VV | 2 | 1 | True | 0 | ROZPOCET
| VV |  | 6,914*1,8 |  | 12.445 | [12 empty] | VV | 2 | 2 | True | 0 | ROZPOCET
| VV |  | Součet |  | 12.445 | [12 empty] | VV | 2 | 4 | True | 1 | ROZPOCET
7 | K | 181152302 | Úprava pláně na stavbách silnic a dálnic strojně v zářezech mimo skalních se zhutněním | m2 | 36.18 | 18.86 | 682.35 | CS ÚRS 2022 02 |  | základní |  | 0 | 0 | 0 | 0 | 0 | 4 | K | 2 |  |  |  | ROZPOCET | 682.35 | 0 | 0 | 0 | 0 | 1 | 682.35 | 4 | -845478879
| Online PSC |  | https://podminky.urs.cz/item/CS_URS_2022_02/181152302 | [14 empty] | Online PSC | 2
| VV |  | "plocha úpravy pláně s urovnáním do předepsaného profilu dle PD" | [14 empty] | VV | 2 | 1 | True | 0 | ROZPOCET
| VV |  | "odečteno digitálně z výkr.č. D1.1.2a a D1.1.2c" | [14 empty] | VV | 2 | 1 | True | 0 | ROZPOCET
| VV |  | "index rozšíření ploch i=1,08" | [14 empty] | VV | 2 | 1 | True | 0 | ROZPOCET
| VV |  | "chodník k Zámku" | [14 empty] | VV | 2 | 1 | True | 0 | ROZPOCET
| VV |  | 33,50*1,08 |  | 36.18 | [12 empty] | VV | 2 | 2 | True | 0 | ROZPOCET
| VV |  | Součet |  | 36.18 | [12 empty] | VV | 2 | 4 | True | 1 | ROZPOCET
| D | 5 | Komunikace pozemní |  |  |  | 53410.84 |  |  |  |  | 0 |  | 33.5801 |  | 0 | 1 | D | 1 |  |  |  | ROZPOCET | [6 empty] | 53410.84
8 | K | 564871111 | Podklad ze štěrkodrti ŠD s rozprostřením a zhutněním plochy přes 100 m2, po zhutnění tl. 250 mm | m2 | 34.505 | 266.22 | 9185.92 | CS ÚRS 2022 02 |  | základní |  | 0 | 0.575 | 19.8404 | 0 | 0 | 4 | K | 2 |  |  |  | ROZPOCET | 9185.92 | 0 | 0 | 0 | 0 | 1 | 9185.92 | 4 | 688677058
| Online PSC |  | https://podminky.urs.cz/item/CS_URS_2022_02/564871111 | [14 empty] | Online PSC | 2
| VV |  | "podklad dlažby chodníku dle PD, index rozšíření ploch i=1,03" | [14 empty] | VV | 2 | 1 | True | 0 | ROZPOCET
| VV |  | "odečteno digitálně z výkr.č. D1.1.2a" | [14 empty] | VV | 2 | 1 | True | 0 | ROZPOCET
| VV |  | "chodník k Zámku" | [14 empty] | VV | 2 | 1 | True | 0 | ROZPOCET
| VV |  | 33,50*1,03 |  | 34.505 | [12 empty] | VV | 2 | 2 | True | 0 | ROZPOCET
| VV |  | Součet |  | 34.505 | [12 empty] | VV | 2 | 4 | True | 1 | ROZPOCET
9 | K | 591211111 | Kladení dlažby z kostek s provedením lože do tl. 50 mm, s vyplněním spár, s dvojím beraněním a se smetením přebytečného materiálu na krajnici drobných z kamene, do lože z kameniva těženého | m2 | 33.5 | 699.12 | 23420.52 | CS ÚRS 2022 02 |  | základní |  | 0 | 0.1837 | 6.154 | 0 | 0 | 4 | K | 2 |  |  |  | ROZPOCET | 23420.52 | 0 | 0 | 0 | 0 | 1 | 23420.52 | 4 | 1587818802
| Online PSC |  | https://podminky.urs.cz/item/CS_URS_2022_02/591211111 | [14 empty] | Online PSC | 2
| VV |  | "nová dlažba dle PD - viz.kladečské schema" | [14 empty] | VV | 2 | 1 | True | 0 | ROZPOCET
| VV |  | "odečteno digitálně z výkr.č. D1.1.2a" | [14 empty] | VV | 2 | 1 | True | 0 | ROZPOCET
| VV |  | "chodník k Zámku" | [14 empty] | VV | 2 | 1 | True | 0 | ROZPOCET
| VV |  | 33,50 |  | 33.5 | [12 empty] | VV | 2 | 2 | True | 0 | ROZPOCET
| VV |  | Součet |  | 33.5 | [12 empty] | VV | 2 | 4 | True | 1 | ROZPOCET
10 | M | 58381007 | kostka štípaná dlažební žula drobná 8/10 | m2 | 34.17 | 608.85 | 20804.4 | CS ÚRS 2022 02 |  | základní |  | 0 | 0.222 | 7.5857 | 0 | 0 | 8 | M | 2 |  |  |  | ROZPOCET | 20804.4 | 0 | 0 | 0 | 0 | 1 | 20804.4 | 4 | -2061342073
| VV |  | "dodávka dlažebních kostek, ztratné 2%" | [14 empty] | VV | 2 | 1 | True | 0 | ROZPOCET
| VV |  | 33,50*1,02 |  | 34.17 | [12 empty] | VV | 2 | 2 | True | 0 | ROZPOCET
| VV |  | Součet |  | 34.17 | [12 empty] | VV | 2 | 4 | True | 1 | ROZPOCET
| D | 9 | Ostatní konstrukce a práce, bourání |  |  |  | 35334.69 |  |  |  |  | 0 |  | 11.8691 |  | 0 | 1 | D | 1 |  |  |  | ROZPOCET | [6 empty] | 35334.69
11 | K | 916111123 | Osazení silniční obruby z dlažebních kostek v jedné řadě s ložem tl. přes 50 do 100 mm, s vyplněním a zatřením spár cementovou maltou z drobných kostek s boční opěrou z betonu prostého, do lože z betonu prostého téže značky | m | 84.4 | 317.67 | 26811.35 | CS ÚRS 2022 02 |  | základní |  | 0 | 0.08978 | 7.5774 | 0 | 0 | 4 | K | 2 |  |  |  | ROZPOCET | 26811.35 | 0 | 0 | 0 | 0 | 1 | 26811.35 | 4 | -420336254
| Online PSC |  | https://podminky.urs.cz/item/CS_URS_2022_02/916111123 | [14 empty] | Online PSC | 2
| VV |  | "osazení obruby chodníků dle PD" | [14 empty] | VV | 2 | 1 | True | 0 | ROZPOCET
| VV |  | "odečteno digitálně z výkr.č. D1.1.2a" | [14 empty] | VV | 2 | 1 | True | 0 | ROZPOCET
| VV |  | "chodník k Zámku - dvojřádek" | [14 empty] | VV | 2 | 1 | True | 0 | ROZPOCET
| VV |  | 2*(18,20+24,00) |  | 84.4 | [12 empty] | VV | 2 | 2 | True | 0 | ROZPOCET
| VV |  | Součet |  | 84.4 | [12 empty] | VV | 2 | 4 | True | 1 | ROZPOCET
12 | M | 58381007 | kostka štípaná dlažební žula drobná 8/10 | m2 | 8.609 | 608.85 | 5241.59 | CS ÚRS 2022 02 |  | základní |  | 0 | 0.222 | 1.9112 | 0 | 0 | 8 | M | 2 |  |  |  | ROZPOCET | 5241.59 | 0 | 0 | 0 | 0 | 1 | 5241.59 | 4 | -970269568
| VV |  | "dodávka dlažebních kostek, ztratné 2%" | [14 empty] | VV | 2 | 1 | True | 0 | ROZPOCET
| VV |  | 84,40*0,10*1,02 |  | 8.609 | [12 empty] | VV | 2 | 2 | True | 0 | ROZPOCET
| VV |  | Součet |  | 8.609 | [12 empty] | VV | 2 | 4 | True | 1 | ROZPOCET
13 | K | 916991121 | Lože pod obrubníky, krajníky nebo obruby z dlažebních kostek z betonu prostého | m3 | 1.055 | 3110.66 | 3281.75 | CS ÚRS 2022 02 |  | základní |  | 0 | 2.2563 | 2.3804 | 0 | 0 | 4 | K | 2 |  |  |  | ROZPOCET | 3281.75 | 0 | 0 | 0 | 0 | 1 | 3281.75 | 4 | -1931401388
| Online PSC |  | https://podminky.urs.cz/item/CS_URS_2022_02/916991121 | [14 empty] | Online PSC | 2
| VV |  | "zesílené bet.lože pod obrubou dle PD" | [14 empty] | VV | 2 | 1 | True | 0 | ROZPOCET
| VV |  | "dvojřádek ze ŽK - 0,025 m3/m" | [14 empty] | VV | 2 | 1 | True | 0 | ROZPOCET
| VV |  | (18,20+24,00)*0,025 |  | 1.055 | [12 empty] | VV | 2 | 2 | True | 0 | ROZPOCET
| VV |  | Součet |  | 1.055 | [12 empty] | VV | 2 | 4 | True | 1 | ROZPOCET
| D | 998 | Přesun hmot |  |  |  | 4776.85 |  |  |  |  | 0 |  | 0 |  | 0 | 1 | D | 1 |  |  |  | ROZPOCET | [6 empty] | 4776.85
14 | K | 998223011 | Přesun hmot pro pozemní komunikace s krytem dlážděným dopravní vzdálenost do 200 m jakékoliv délky objektu | t | 64.552 | 74 | 4776.85 | CS ÚRS 2022 02 |  | základní |  | 0 | 0 | 0 | 0 | 0 | 4 | K | 2 |  |  |  | ROZPOCET | 4776.85 | 0 | 0 | 0 | 0 | 1 | 4776.85 | 4 | 1939079557
| Online PSC |  | https://podminky.urs.cz/item/CS_URS_2022_02/998223011 | [14 empty] | Online PSC | 2

## SO 112 - Smíšená stezka p...
{469e8d64-3727-411a-9a7c-52392ccb19d6}
2
| KRYCÍ LIST SOUPISU PRACÍ | [7 empty] | v --- níže se nacházejí doplnkové a pomocné údaje k sestavám --- v | [8 empty] | False
Stavba:
Chodník a stezka pro chodce a cyklisty Králec - Dolní Studénky, III.etapa, km 0,375 - KÚ
Objekt:
100 - Komunikace
Soupis:
SO 110 - Komunikace pro pěší, cyklisty
Úroveň 3:
SO 112 - Smíšená stezka pro pěší a cyklisty, sjezdy - uznatelné náklady
| KSO: |  |  |  |  | CC-CZ:
| Místo: |  | k.ú. Dolní Studénky, Králec |  |  | Datum: | 6. 12. 2022
| Zadavatel: |  |  |  |  | IČ: | 00635936
|  | Obec Dolní Studénky |  |  |  | DIČ: | CZ00635936
| Uchazeč: |  |  |  |  | IČ: | Vyplň údaj
|  | KARETA s.r.o. |  |  |  | DIČ: | Vyplň údaj
| Projektant: |  |  |  |  | IČ: | 27821251
|  | Cekr CZ s.r.o. |  |  |  | DIČ: | CZ27821251
| Zpracovatel: |  |  |  |  | IČ:
|  | Jan Zamykal, CS ÚRS 2022/II |  |  |  | DIČ:
Poznámka:
| Cena bez DPH | [5 empty] | 5073472.41
|  |  | Základ daně |  |  | Sazba daně | Výše daně
| DPH | základní | 5073472.41 |  |  | 21% | 1065429.21
|  | snížená | 0 |  |  | 15% | 0
|  | zákl. přenesená | 0 |  |  | 21% | 0
|  | sníž. přenesená | 0 |  |  | 15% | 0
|  | nulová | 0 |  |  | 0% | 0
| Cena s DPH |  |  | v | CZK |  | 6138901.62
REKAPITULACE ČLENĚNÍ SOUPISU PRACÍ
Stavba:
Chodník a stezka pro chodce a cyklisty Králec - Dolní Studénky, III.etapa, km 0,375 - KÚ
Objekt:
100 - Komunikace
Soupis:
SO 110 - Komunikace pro pěší, cyklisty
Úroveň 3:
SO 112 - Smíšená stezka pro pěší a cyklisty, sjezdy - uznatelné náklady
Místo: |  |  | k.ú. Dolní Studénky, Králec |  |  | Datum: | 6. 12. 2022
Zadavatel: |  |  | Obec Dolní Studénky |  |  | Projektant: | Cekr CZ s.r.o.
Uchazeč: |  |  | KARETA s.r.o. |  |  | Zpracovatel: | Jan Zamykal, CS ÚRS 2022/II
Kód dílu - Popis | [6 empty] | Cena celkem [CZK]
Náklady stavby celkem | [6 empty] | 5073472.41 | [11 empty] | -1
| HSV - Práce a dodávky HSV | [5 empty] | 5073472.41
| 1 - Zemní práce | [5 empty] | 1209408.72
| 4 - Vodorovné konstrukce | [5 empty] | 25023.58
| 5 - Komunikace pozemní | [5 empty] | 2312845.99
| 9 - Ostatní konstrukce a práce, bourání | [5 empty] | 1315400.61
| 997 - Přesun sutě | [5 empty] | 10545.54
| 998 - Přesun hmot | [5 empty] | 200247.97
SOUPIS PRACÍ
Stavba:
Chodník a stezka pro chodce a cyklisty Králec - Dolní Studénky, III.etapa, km 0,375 - KÚ
Objekt:
100 - Komunikace
Soupis:
SO 110 - Komunikace pro pěší, cyklisty
Úroveň 3:
SO 112 - Smíšená stezka pro pěší a cyklisty, sjezdy - uznatelné náklady
Místo: |  |  | k.ú. Dolní Studénky, Králec |  |  | Datum: | 6. 12. 2022
Zadavatel: |  |  | Obec Dolní Studénky |  |  | Projektant: | Cekr CZ s.r.o.
Uchazeč: |  |  | KARETA s.r.o. |  |  | Zpracovatel: | Jan Zamykal, CS ÚRS 2022/II
PČ | Typ | Kód | Popis | MJ | Množství | J.cena [CZK] | Cena celkem [CZK] | Cenová soustava |  | DPH | J. Nh [h] | Nh celkem [h] | J. hmotnost [t] | Hmotnost celkem [t] | J. suť [t] | Suť Celkem [t]
Náklady soupisu celkem | [6 empty] | 5073472.41 |  |  |  |  | 0 |  | 4239.8471 |  | 56.626 |  | D | -1 | [10 empty] | 5073472.41
| D | HSV | Práce a dodávky HSV |  |  |  | 5073472.41 |  |  |  |  | 0 |  | 4239.8471 |  | 56.626 | 1 | D | 0 |  |  |  | ROZPOCET | [6 empty] | 5073472.41
| D | 1 | Zemní práce |  |  |  | 1209408.72 |  |  |  |  | 0 |  | 1719.2381 |  | 56.626 | 1 | D | 1 |  |  |  | ROZPOCET | [6 empty] | 1209408.72
1 | K | 113107130 | Odstranění podkladů nebo krytů ručně s přemístěním hmot na skládku na vzdálenost do 3 m nebo s naložením na dopravní prostředek z betonu prostého, o tl. vrstvy do 100 mm | m2 | 2.2 | 560.75 | 1233.65 | CS ÚRS 2022 02 |  | základní |  | 0 | 0 | 0 | 0.24 | 0.528 | 4 | K | 2 |  |  |  | ROZPOCET | 1233.65 | 0 | 0 | 0 | 0 | 1 | 1233.65 | 4 | 1252988285
| Online PSC |  | https://podminky.urs.cz/item/CS_URS_2022_02/113107130 | [14 empty] | Online PSC | 2
| VV |  | "vybourání části původního chodníku pro napojení nového chodníku dle PD" | [14 empty] | VV | 2 | 1 | True | 0 | ROZPOCET
| VV |  | "odečteno digitálně z výkr.č. D1.1.2a" | [14 empty] | VV | 2 | 1 | True | 0 | ROZPOCET
| VV |  | "před čp.18, Třemešek" 2,20 |  | 2.2 | [12 empty] | VV | 2 | 2 | True | 0 | ROZPOCET
| VV |  | Součet |  | 2.2 | [12 empty] | VV | 2 | 4 | True | 1 | ROZPOCET
2 | K | 113154124 | Frézování živičného podkladu nebo krytu s naložením na dopravní prostředek plochy do 500 m2 bez překážek v trase pruhu šířky přes 0,5 m do 1 m, tloušťky vrstvy 100 mm | m2 | 234.1 | 119.06 | 27871.95 | CS ÚRS 2022 02 |  | základní |  | 0 | 9e-05 | 0.021069 | 0.23 | 53.843 | 4 | K | 2 |  |  |  | ROZPOCET | 27871.95 | 0 | 0 | 0 | 0 | 1 | 27871.95 | 4 | -553329113
| Online PSC |  | https://podminky.urs.cz/item/CS_URS_2022_02/113154124 | [14 empty] | Online PSC | 2
| VV |  | "stávající živičné sjezdy v trase nového chodníku" | [14 empty] | VV | 2 | 1 | True | 0 | ROZPOCET
| VV |  | "odečteno digitálně z výkr.č. D1.1.2a a D1.1.2c" | [14 empty] | VV | 2 | 1 | True | 0 | ROZPOCET
| VV |  | "čp.131, ZD" 44,50 |  | 44.5 | [12 empty] | VV | 2 | 2 | True | 0 | ROZPOCET
| VV |  | "čp.131, ZD" 48,50 |  | 48.5 | [12 empty] | VV | 2 | 2 | True | 0 | ROZPOCET
| VV |  | "čp.3, zámek" 34,00 |  | 34 | [12 empty] | VV | 2 | 2 | True | 0 | ROZPOCET
| VV |  | "býv.pivovar" 107,10 |  | 107.1 | [12 empty] | VV | 2 | 2 | True | 0 | ROZPOCET
| VV |  | Součet |  | 234.1 | [12 empty] | VV | 2 | 4 | True | 1 | ROZPOCET
3 | K | 113202111 | Vytrhání obrub s vybouráním lože, s přemístěním hmot na skládku na vzdálenost do 3 m nebo s naložením na dopravní prostředek z krajníků nebo obrubníků stojatých | m | 11 | 74.98 | 824.78 | CS ÚRS 2022 02 |  | základní |  | 0 | 0 | 0 | 0.205 | 2.255 | 4 | K | 2 |  |  |  | ROZPOCET | 824.78 | 0 | 0 | 0 | 0 | 1 | 824.78 | 4 | -552658640
| Online PSC |  | https://podminky.urs.cz/item/CS_URS_2022_02/113202111 | [14 empty] | Online PSC | 2
| VV |  | "obruba stáv.chodníků v trase nového chodníku dle PD" | [14 empty] | VV | 2 | 1 | True | 0 | ROZPOCET
| VV |  | "odečteno digitálně z výkr.č. D1.1.2a" | [14 empty] | VV | 2 | 1 | True | 0 | ROZPOCET
| VV |  | "před čp.18, Třemešek" 7,50+3,50 |  | 11 | [12 empty] | VV | 2 | 2 | True | 0 | ROZPOCET
| VV |  | Součet |  | 11 | [12 empty] | VV | 2 | 4 | True | 1 | ROZPOCET
4 | K | 122251105 | Odkopávky a prokopávky nezapažené strojně v hornině třídy těžitelnosti I skupiny 3 přes 500 do 1 000 m3 | m3 | 1586.83 | 158.13 | 250925.43 | CS ÚRS 2022 02 |  | základní |  | 0 | 0 | 0 | 0 | 0 | 4 | K | 2 |  |  |  | ROZPOCET | 250925.43 | 0 | 0 | 0 | 0 | 1 | 250925.43 | 4 | -1258619190
| Online PSC |  | https://podminky.urs.cz/item/CS_URS_2022_02/122251105 | [14 empty] | Online PSC | 2
| VV |  | "odkopávka pro skladbu konstrukce nové komunikace dle PD" | [14 empty] | VV | 2 | 1 | True | 0 | ROZPOCET
| VV |  | "odečteno digitálně z výkr.č. D1.1.2a a D1.1.2c, výpočet SW" | [14 empty] | VV | 2 | 1 | True | 0 | ROZPOCET
| VV |  | "smíšená stezka, sjezdy v trase" | [14 empty] | VV | 2 | 1 | True | 0 | ROZPOCET
| VV |  | 1586,83 |  | 1586.83 | [12 empty] | VV | 2 | 2 | True | 0 | ROZPOCET
| VV |  | Součet |  | 1586.83 | [12 empty] | VV | 2 | 4 | True | 1 | ROZPOCET
5 | K | 132251251 | Hloubení nezapažených rýh šířky přes 800 do 2 000 mm strojně s urovnáním dna do předepsaného profilu a spádu v hornině třídy těžitelnosti I skupiny 3 do 20 m3 | m3 | 14.4 | 413.8 | 5958.72 | CS ÚRS 2022 02 |  | základní |  | 0 | 0 | 0 | 0 | 0 | 4 | K | 2 |  |  |  | ROZPOCET | 5958.72 | 0 | 0 | 0 | 0 | 1 | 5958.72 | 4 | 1964756890
| Online PSC |  | https://podminky.urs.cz/item/CS_URS_2022_02/132251251 | [14 empty] | Online PSC | 2
| VV |  | "rýha pro uložení potrubí propustků DN400 dle PD" | [14 empty] | VV | 2 | 1 | True | 0 | ROZPOCET
| VV |  | "odečteno digitálně z výkr.č. D1.1.2a a D1.1.2c" | [14 empty] | VV | 2 | 1 | True | 0 | ROZPOCET
| VV |  | 3*5,00*1,20*0,80 |  | 14.4 | [12 empty] | VV | 2 | 2 | True | 0 | ROZPOCET
| VV |  | Součet |  | 14.4 | [12 empty] | VV | 2 | 4 | True | 1 | ROZPOCET
6 | K | 162751114 | Vodorovné přemístění výkopku nebo sypaniny po suchu na obvyklém dopravním prostředku, bez naložení výkopku, avšak se složením bez rozhrnutí z horniny třídy těžitelnosti I skupiny 1 až 3 na vzdálenost přes 6 000 do 7 000 m | m3 | 1485.71 | 151.3 | 224787.92 | CS ÚRS 2022 02 |  | základní |  | 0 | 0 | 0 | 0 | 0 | 4 | K | 2 |  |  |  | ROZPOCET | 224787.92 | 0 | 0 | 0 | 0 | 1 | 224787.92 | 4 | 220936399
| Online PSC |  | https://podminky.urs.cz/item/CS_URS_2022_02/162751114 | [14 empty] | Online PSC | 2
| VV |  | "odvoz přebytku výkopku k uložení na skládku" | [14 empty] | VV | 2 | 1 | True | 0 | ROZPOCET
| VV |  | 1586,83 |  | 1586.83 | [12 empty] | VV | 2 | 2 | True | 0 | ROZPOCET
| VV |  | "odpočet objemu výkopku využitého k doplnění násypu" | [14 empty] | VV | 2 | 1 | True | 0 | ROZPOCET
| VV |  | -101,12 |  | -101.12 | [12 empty] | VV | 2 | 2 | True | 0 | ROZPOCET
| VV |  | Součet |  | 1485.71 | [12 empty] | VV | 2 | 4 | True | 1 | ROZPOCET
7 | K | 171152111 | Uložení sypaniny do zhutněných násypů pro silnice, dálnice a letiště s rozprostřením sypaniny ve vrstvách, s hrubým urovnáním a uzavřením povrchu násypu z hornin nesoudržných sypkých v aktivní zóně | m3 | 967.541 | 86.84 | 84021.26 | CS ÚRS 2022 02 |  | základní |  | 0 | 0 | 0 | 0 | 0 | 4 | K | 2 |  |  |  | ROZPOCET | 84021.26 | 0 | 0 | 0 | 0 | 1 | 84021.26 | 4 | -1304729965
| Online PSC |  | https://podminky.urs.cz/item/CS_URS_2022_02/171152111 | [14 empty] | Online PSC | 2
| VV |  | "aktivní zóna v prostoru nového chodníku (stezky) dle PD" | [14 empty] | VV | 2 | 1 | True | 0 | ROZPOCET
| VV |  | "odečteno digitálně z výkr.č. D1.1.2a a D1.1.2c" | [14 empty] | VV | 2 | 1 | True | 0 | ROZPOCET
| VV |  | "živičný úsek v extravilánu km 0,394 - 1,040, index rozšíření ploch i=1,20" | [14 empty] | VV | 2 | 1 | True | 0 | ROZPOCET
| VV |  | 1492,20*0,30*1,20 |  | 537.192 | [12 empty] | VV | 2 | 2 | True | 0 | ROZPOCET
| VV |  | Mezisoučet |  | 537.192 | [12 empty] | VV | 2 | 3 | True | 0 | ROZPOCET
| VV |  | "smíšená stezka - dlažba a zbývající úsek živice, index rozšíření ploch i=1,12" | [14 empty] | VV | 2 | 1 | True | 0 | ROZPOCET
| VV |  | "stezka - živice od km 1,040 po dlažbu" 510,60*0,30*1,12 |  | 171.562 | [12 empty] | VV | 2 | 2 | True | 0 | ROZPOCET
| VV |  | "chodník v běžné trase - přírodní" 511,20*0,30*1,12 |  | 171.763 | [12 empty] | VV | 2 | 2 | True | 0 | ROZPOCET
| VV |  | "chodník v běžné trase (sjezdy) - přírodní" (87,90+74,90)*0,30*1,12 |  | 54.701 | [12 empty] | VV | 2 | 2 | True | 0 | ROZPOCET
| VV |  | "chodník v běžné trase - SLP červená, 60 mm" (2,50+3,40)*0,30*1,12 |  | 1.982 | [12 empty] | VV | 2 | 2 | True | 0 | ROZPOCET
| VV |  | "chodník v běžné trase - SLP červená, 80 mm" (34,50+19,80)*0,30*1,12 |  | 18.245 | [12 empty] | VV | 2 | 2 | True | 0 | ROZPOCET
| VV |  | "umělá vodící linie přírodní - sjezd" (20,60+15,40)*0,30*1,12 |  | 12.096 | [12 empty] | VV | 2 | 2 | True | 0 | ROZPOCET
| VV |  | Mezisoučet |  | 430.349 | [12 empty] | VV | 2 | 3 | True | 0 | ROZPOCET
| VV |  | Součet |  | 967.541 | [12 empty] | VV | 2 | 4 | True | 1 | ROZPOCET
8 | M | 58331219.FP | zemina pro aktivní zónu dle ČSN 736133 | t | 1702.872 | 116.68 | 198691.1 | vlastní |  | základní |  | 0 | 1 | 1702.872 | 0 | 0 | 8 | M | 2 |  |  |  | ROZPOCET | 198691.1 | 0 | 0 | 0 | 0 | 1 | 198691.1 | 4 | -1842233670
| P |  | Poznámka k položce: Firemní položka: Zdroj - lomy v okolí stavby vč nákladů na pořízení a dopravu na místo stavby. | [14 empty] | P | 2
| VV |  | "dodávka(nákup) materiálu potřebného k vytvoření aktivní zóny - 1,76 t/m3" | [14 empty] | VV | 2 | 1 | True | 0 | ROZPOCET
| VV |  | 967,541*1,76 |  | 1702.872 | [12 empty] | VV | 2 | 2 | True | 0 | ROZPOCET
| VV |  | Součet |  | 1702.872 | [12 empty] | VV | 2 | 4 | True | 1 | ROZPOCET
9 | K | 171152112 | Uložení sypaniny do zhutněných násypů pro silnice, dálnice a letiště s rozprostřením sypaniny ve vrstvách, s hrubým urovnáním a uzavřením povrchu násypu z hornin nesoudržných sypkých mimo aktivní zónu | m3 | 101.12 | 86.84 | 8781.26 | CS ÚRS 2022 02 |  | základní |  | 0 | 0 | 0 | 0 | 0 | 4 | K | 2 |  |  |  | ROZPOCET | 8781.26 | 0 | 0 | 0 | 0 | 1 | 8781.26 | 4 | 1401227261
| Online PSC |  | https://podminky.urs.cz/item/CS_URS_2022_02/171152112 | [14 empty] | Online PSC | 2
| VV |  | "doplnění zemního násypu konstrukce komunikací dle PD" | [14 empty] | VV | 2 | 1 | True | 0 | ROZPOCET
| VV |  | "!!bude využito zeminy odtěžené při výkopech v rámci stavby!!" | [14 empty] | VV | 2 | 1 | True | 0 | ROZPOCET
| VV |  | "!!před použitím bude laboratorně ověřena vhodnost použití zemin do násypu!!" | [14 empty] | VV | 2 | 1 | True | 0 | ROZPOCET
| VV |  | "odečteno digitálně z výkr.č. D.1.1.2a a D.1.1.2c, výpočet SW" | [14 empty] | VV | 2 | 1 | True | 0 | ROZPOCET
| VV |  | "smíšená stezka, sjezdy" | [14 empty] | VV | 2 | 1 | True | 0 | ROZPOCET
| VV |  | 101,12 |  | 101.12 | [12 empty] | VV | 2 | 2 | True | 0 | ROZPOCET
| VV |  | Součet |  | 101.12 | [12 empty] | VV | 2 | 4 | True | 1 | ROZPOCET
10 | K | 171201231 | Poplatek za uložení stavebního odpadu na recyklační skládce (skládkovné) zeminy a kamení zatříděného do Katalogu odpadů pod kódem 17 05 04 | t | 2674.278 | 125.97 | 336878.8 | CS ÚRS 2022 02 |  | základní |  | 0 | 0 | 0 | 0 | 0 | 4 | K | 2 |  |  |  | ROZPOCET | 336878.8 | 0 | 0 | 0 | 0 | 1 | 336878.8 | 4 | 368341923
| Online PSC |  | https://podminky.urs.cz/item/CS_URS_2022_02/171201231 | [14 empty] | Online PSC | 2
| VV |  | "poplatek za uložení přebytku výkopku na skládku - 1,8t/m3" | [14 empty] | VV | 2 | 1 | True | 0 | ROZPOCET
| VV |  | 1485,71*1,8 |  | 2674.278 | [12 empty] | VV | 2 | 2 | True | 0 | ROZPOCET
| VV |  | Součet |  | 2674.278 | [12 empty] | VV | 2 | 4 | True | 1 | ROZPOCET
11 | K | 175111101 | Obsypání potrubí ručně sypaninou z vhodných hornin třídy těžitelnosti I a II, skupiny 1 až 4 nebo materiálem připraveným podél výkopu ve vzdálenosti do 3 m od jeho kraje pro jakoukoliv hloubku výkopu a míru zhutnění bez prohození sypaniny | m3 | 8.382 | 453.77 | 3803.5 | CS ÚRS 2022 02 |  | základní |  | 0 | 0 | 0 | 0 | 0 | 4 | K | 2 |  |  |  | ROZPOCET | 3803.5 | 0 | 0 | 0 | 0 | 1 | 3803.5 | 4 | -760891262
| Online PSC |  | https://podminky.urs.cz/item/CS_URS_2022_02/175111101 | [14 empty] | Online PSC | 2
| VV |  | "obsypání potrubí propustu vhodným materiálem dle PD" | [14 empty] | VV | 2 | 1 | True | 0 | ROZPOCET
| VV |  | (5,00-2*0,80)*1,20*1,00*3 |  | 12.24 | [12 empty] | VV | 2 | 2 | True | 0 | ROZPOCET
| VV |  | "odpočet objemu lože" | [14 empty] | VV | 2 | 1 | True | 0 | ROZPOCET
| VV |  | -2,448 |  | -2.448 | [12 empty] | VV | 2 | 2 | True | 0 | ROZPOCET
| VV |  | "odpočet objemu vytlačeného potrubím - PE, PVC DN400 - 13,82 m3/100m" | [14 empty] | VV | 2 | 1 | True | 0 | ROZPOCET
| VV |  | -3*(5,00-2*0,80)*13,82/100 |  | -1.41 | [12 empty] | VV | 2 | 2 | True | 0 | ROZPOCET
| VV |  | Součet |  | 8.382 | [12 empty] | VV | 2 | 4 | True | 1 | ROZPOCET
12 | M | 58344171 | štěrkodrť frakce 0/32 | t | 16.345 | 293.93 | 4804.29 | CS ÚRS 2022 02 |  | základní |  | 0 | 1 | 16.345 | 0 | 0 | 8 | M | 2 |  |  |  | ROZPOCET | 4804.29 | 0 | 0 | 0 | 0 | 1 | 4804.29 | 4 | -991994685
| VV |  | "dodávka materiálu pro obsyp potrubí propustu - 1,95 t/m3" | [14 empty] | VV | 2 | 1 | True | 0 | ROZPOCET
| VV |  | 8,382*1,95 |  | 16.345 | [12 empty] | VV | 2 | 2 | True | 0 | ROZPOCET
| VV |  | Součet |  | 16.345 | [12 empty] | VV | 2 | 4 | True | 1 | ROZPOCET
13 | K | 181152302 | Úprava pláně na stavbách silnic a dálnic strojně v zářezech mimo skalních se zhutněním | m2 | 3225.136 | 18.86 | 60826.06 | CS ÚRS 2022 02 |  | základní |  | 0 | 0 | 0 | 0 | 0 | 4 | K | 2 |  |  |  | ROZPOCET | 60826.06 | 0 | 0 | 0 | 0 | 1 | 60826.06 | 4 | -1595143493
| Online PSC |  | https://podminky.urs.cz/item/CS_URS_2022_02/181152302 | [14 empty] | Online PSC | 2
| VV |  | "plocha úpravy pláně s urovnáním do předepsaného profilu dle PD" | [14 empty] | VV | 2 | 1 | True | 0 | ROZPOCET
| VV |  | "odečteno digitálně z výkr.č. D1.1.2a a D1.1.2c" | [14 empty] | VV | 2 | 1 | True | 0 | ROZPOCET
| VV |  | "živičný úsek v extravilánu km 0,394 - 1,040, index rozšíření ploch i=1,20" | [14 empty] | VV | 2 | 1 | True | 0 | ROZPOCET
| VV |  | 1492,20*1,20 |  | 1790.64 | [12 empty] | VV | 2 | 2 | True | 0 | ROZPOCET
| VV |  | Mezisoučet |  | 1790.64 | [12 empty] | VV | 2 | 3 | True | 0 | ROZPOCET
| VV |  | "smíšená stezka - dlažba a zbývající úsek živice, index rozšíření ploch i=1,12" | [14 empty] | VV | 2 | 1 | True | 0 | ROZPOCET
| VV |  | "stezka - živice od km 1,040 po dlažbu" 510,60*1,12 |  | 571.872 | [12 empty] | VV | 2 | 2 | True | 0 | ROZPOCET
| VV |  | "chodník v běžné trase - přírodní" 511,20*1,12 |  | 572.544 | [12 empty] | VV | 2 | 2 | True | 0 | ROZPOCET
| VV |  | "chodník v běžné trase (sjezdy) - přírodní" (87,90+74,90)*1,12 |  | 182.336 | [12 empty] | VV | 2 | 2 | True | 0 | ROZPOCET
| VV |  | "chodník v běžné trase - SLP červená, 60 mm" (2,50+3,40)*1,12 |  | 6.608 | [12 empty] | VV | 2 | 2 | True | 0 | ROZPOCET
| VV |  | "chodník v běžné trase - SLP červená, 80 mm" (34,50+19,80)*1,12 |  | 60.816 | [12 empty] | VV | 2 | 2 | True | 0 | ROZPOCET
| VV |  | "umělá vodící linie přírodní - sjezd" (20,60+15,40)*1,12 |  | 40.32 | [12 empty] | VV | 2 | 2 | True | 0 | ROZPOCET
| VV |  | Mezisoučet |  | 1434.496 | [12 empty] | VV | 2 | 3 | True | 0 | ROZPOCET
| VV |  | Součet |  | 3225.136 | [12 empty] | VV | 2 | 4 | True | 1 | ROZPOCET
| D | 4 | Vodorovné konstrukce |  |  |  | 25023.58 |  |  |  |  | 0 |  | 22.3694 |  | 0 | 1 | D | 1 |  |  |  | ROZPOCET | [6 empty] | 25023.58
14 | K | 451572111 | Lože pod potrubí, stoky a drobné objekty v otevřeném výkopu z kameniva drobného těženého 0 až 4 mm | m3 | 2.448 | 1539.46 | 3768.6 | CS ÚRS 2022 02 |  | základní |  | 0 | 1.8908 | 4.6286 | 0 | 0 | 4 | K | 2 |  |  |  | ROZPOCET | 3768.6 | 0 | 0 | 0 | 0 | 1 | 3768.6 | 4 | 384703570
| Online PSC |  | https://podminky.urs.cz/item/CS_URS_2022_02/451572111 | [14 empty] | Online PSC | 2
| VV |  | "zřízení lože pod potrubí propustků DN400 dle PD" | [14 empty] | VV | 2 | 1 | True | 0 | ROZPOCET
| VV |  | "odečteno digitálně z výkr.č. D1.1.2a a D1.1.2c" | [14 empty] | VV | 2 | 1 | True | 0 | ROZPOCET
| VV |  | (5,00-2*0,80)*1,20*0,20*3 |  | 2.448 | [12 empty] | VV | 2 | 2 | True | 0 | ROZPOCET
| VV |  | Součet |  | 2.448 | [12 empty] | VV | 2 | 4 | True | 1 | ROZPOCET
15 | K | 463211152 | Rovnanina z lomového kamene neupraveného pro podélné i příčné objekty objemu přes 3 m3 z kamene tříděného, s urovnáním líce a vyklínováním spár úlomky kamene hmotnost jednotlivých kamenů přes 80 do 200 kg | m3 | 9.6 | 2214.06 | 21254.98 | CS ÚRS 2022 02 |  | základní |  | 0 | 1.848 | 17.7408 | 0 | 0 | 4 | K | 2 |  |  |  | ROZPOCET | 21254.98 | 0 | 0 | 0 | 0 | 1 | 21254.98 | 4 | 1969990665
| Online PSC |  | https://podminky.urs.cz/item/CS_URS_2022_02/463211152 | [14 empty] | Online PSC | 2
| VV |  | "zajištění čel vtoku a výtoku propustků DN400 rovnaninou z LK dle PD" | [14 empty] | VV | 2 | 1 | True | 0 | ROZPOCET
| VV |  | "odečteno digitálně z výkr.č. D1.1.2a a D1.1.2c" | [14 empty] | VV | 2 | 1 | True | 0 | ROZPOCET
| VV |  | 2*2,00*1,00*0,80*3 |  | 9.6 | [12 empty] | VV | 2 | 2 | True | 0 | ROZPOCET
| VV |  | Součet |  | 9.6 | [12 empty] | VV | 2 | 4 | True | 1 | ROZPOCET
| D | 5 | Komunikace pozemní |  |  |  | 2312845.99 |  |  |  |  | 0 |  | 1907.9973 |  | 0 | 1 | D | 1 |  |  |  | ROZPOCET | [6 empty] | 2312845.99
16 | K | 564871111 | Podklad ze štěrkodrti ŠD s rozprostřením a zhutněním plochy přes 100 m2, po zhutnění tl. 250 mm | m2 | 3010.244 | 255.92 | 770381.64 | CS ÚRS 2022 02 |  | základní |  | 0 | 0.575 | 1730.8903 | 0 | 0 | 4 | K | 2 |  |  |  | ROZPOCET | 770381.64 | 0 | 0 | 0 | 0 | 1 | 770381.64 | 4 | -2034484130
| Online PSC |  | https://podminky.urs.cz/item/CS_URS_2022_02/564871111 | [14 empty] | Online PSC | 2
| VV |  | "podklad dlažby chodníku dle PD, index rozšíření ploch i=1,10" | [14 empty] | VV | 2 | 1 | True | 0 | ROZPOCET
| VV |  | "odečteno digitálně z výkr.č. D1.1.2a a D1.1.2c" | [14 empty] | VV | 2 | 1 | True | 0 | ROZPOCET
| VV |  | "smíšená stezka - dlažba, index rozšíření ploch i=1,10" | [14 empty] | VV | 2 | 1 | True | 0 | ROZPOCET
| VV |  | "chodník v běžné trase - přírodní" 511,20*1,10 |  | 562.32 | [12 empty] | VV | 2 | 2 | True | 0 | ROZPOCET
| VV |  | "chodník v běžné trase (sjezdy) - přírodní" (87,90+74,90)*1,10 |  | 179.08 | [12 empty] | VV | 2 | 2 | True | 0 | ROZPOCET
| VV |  | "chodník v běžné trase - SLP červená, 60 mm" (2,50+3,40)*1,10 |  | 6.49 | [12 empty] | VV | 2 | 2 | True | 0 | ROZPOCET
| VV |  | "chodník v běžné trase - SLP červená, 80 mm" (34,50+19,80)*1,10 |  | 59.73 | [12 empty] | VV | 2 | 2 | True | 0 | ROZPOCET
| VV |  | "umělá vodící linie přírodní - sjezd" (20,60+15,40)*1,10 |  | 39.6 | [12 empty] | VV | 2 | 2 | True | 0 | ROZPOCET
| VV |  | Mezisoučet |  | 847.22 | [12 empty] | VV | 2 | 3 | True | 0 | ROZPOCET
| VV |  | "smíšená stezka - živice, index rozšíření ploch i=1,08" | [14 empty] | VV | 2 | 1 | True | 0 | ROZPOCET
| VV |  | (1492,20+510,60)*1,08 |  | 2163.024 | [12 empty] | VV | 2 | 2 | True | 0 | ROZPOCET
| VV |  | Mezisoučet |  | 2163.024 | [12 empty] | VV | 2 | 3 | True | 0 | ROZPOCET
| VV |  | Součet |  | 3010.244 | [12 empty] | VV | 2 | 4 | True | 1 | ROZPOCET
17 | K | 573191111 | Postřik infiltrační kationaktivní emulzí v množství 1,00 kg/m2 | m2 | 2002.8 | 16.41 | 32865.95 | CS ÚRS 2022 02 |  | základní |  | 0 | 0 | 0 | 0 | 0 | 4 | K | 2 |  |  |  | ROZPOCET | 32865.95 | 0 | 0 | 0 | 0 | 1 | 32865.95 | 4 | 1369723443
| Online PSC |  | https://podminky.urs.cz/item/CS_URS_2022_02/573191111 | [14 empty] | Online PSC | 2
| VV |  | "dle PD 0,80 kg/m2" | [14 empty] | VV | 2 | 1 | True | 0 | ROZPOCET
| VV |  | "odečteno digitálně z výkr.č. D1.1.2a a D1.1.2c" | [14 empty] | VV | 2 | 1 | True | 0 | ROZPOCET
| VV |  | 1492,20+510,60 |  | 2002.8 | [12 empty] | VV | 2 | 2 | True | 0 | ROZPOCET
| VV |  | Součet |  | 2002.8 | [12 empty] | VV | 2 | 4 | True | 1 | ROZPOCET
18 | K | 573231106 | Postřik spojovací PS bez posypu kamenivem ze silniční emulze, v množství 0,30 kg/m2 | m2 | 2002.8 | 12.46 | 24954.89 | CS ÚRS 2022 02 |  | základní |  | 0 | 0 | 0 | 0 | 0 | 4 | K | 2 |  |  |  | ROZPOCET | 24954.89 | 0 | 0 | 0 | 0 | 1 | 24954.89 | 4 | -1311445730
| Online PSC |  | https://podminky.urs.cz/item/CS_URS_2022_02/573231106 | [14 empty] | Online PSC | 2
| VV |  | "obrusná vrstva dle PD" | [14 empty] | VV | 2 | 1 | True | 0 | ROZPOCET
| VV |  | "odečteno digitálně z výkr.č. D1.1.2a a D1.1.2c" | [14 empty] | VV | 2 | 1 | True | 0 | ROZPOCET
| VV |  | 1492,20+510,60 |  | 2002.8 | [12 empty] | VV | 2 | 2 | True | 0 | ROZPOCET
| VV |  | Součet |  | 2002.8 | [12 empty] | VV | 2 | 4 | True | 1 | ROZPOCET
19 | K | 577134111 | Asfaltový beton vrstva obrusná ACO 11 (ABS) s rozprostřením a se zhutněním z nemodifikovaného asfaltu v pruhu šířky do 3 m tř. I, po zhutnění tl. 40 mm | m2 | 2002.8 | 221.64 | 443900.59 | CS ÚRS 2022 02 |  | základní |  | 0 | 0 | 0 | 0 | 0 | 4 | K | 2 |  |  |  | ROZPOCET | 443900.59 | 0 | 0 | 0 | 0 | 1 | 443900.59 | 4 | 807412464
| Online PSC |  | https://podminky.urs.cz/item/CS_URS_2022_02/577134111 | [14 empty] | Online PSC | 2
| VV |  | "obrusná vrstva dle PD, tl. 40 mm" | [14 empty] | VV | 2 | 1 | True | 0 | ROZPOCET
| VV |  | "odečteno digitálně z výkr.č. D1.1.2a a D1.1.2c" | [14 empty] | VV | 2 | 1 | True | 0 | ROZPOCET
| VV |  | 1492,20+510,60 |  | 2002.8 | [12 empty] | VV | 2 | 2 | True | 0 | ROZPOCET
| VV |  | Součet |  | 2002.8 | [12 empty] | VV | 2 | 4 | True | 1 | ROZPOCET
20 | K | 577156111 | Asfaltový beton vrstva ložní ACL 22 (ABVH) s rozprostřením a zhutněním z nemodifikovaného asfaltu v pruhu šířky do 3 m, po zhutnění tl. 60 mm | m2 | 2002.8 | 265.52 | 531783.46 | CS ÚRS 2022 02 |  | základní |  | 0 | 0 | 0 | 0 | 0 | 4 | K | 2 |  |  |  | ROZPOCET | 531783.46 | 0 | 0 | 0 | 0 | 1 | 531783.46 | 4 | 2128507118
| Online PSC |  | https://podminky.urs.cz/item/CS_URS_2022_02/577156111 | [14 empty] | Online PSC | 2
| VV |  | "ložná vrstva dle PD, tl. 60 mm" | [14 empty] | VV | 2 | 1 | True | 0 | ROZPOCET
| VV |  | "odečteno digitálně z výkr.č. D1.1.2a a D1.1.2c" | [14 empty] | VV | 2 | 1 | True | 0 | ROZPOCET
| VV |  | 1492,20+510,60 |  | 2002.8 | [12 empty] | VV | 2 | 2 | True | 0 | ROZPOCET
| VV |  | Součet |  | 2002.8 | [12 empty] | VV | 2 | 4 | True | 1 | ROZPOCET
21 | K | 596211113 | Kladení dlažby z betonových zámkových dlaždic komunikací pro pěší ručně s ložem z kameniva těženého nebo drceného tl. do 40 mm, s vyplněním spár s dvojitým hutněním, vibrováním a se smetením přebytečného materiálu na krajnici tl. 60 mm skupiny A, pro plochy přes 300 m2 | m2 | 553.1 | 317.26 | 175476.51 | CS ÚRS 2022 02 |  | základní |  | 0 | 0.08922 | 49.3476 | 0 | 0 | 4 | K | 2 |  |  |  | ROZPOCET | 175476.51 | 0 | 0 | 0 | 0 | 1 | 175476.51 | 4 | 187320657
| Online PSC |  | https://podminky.urs.cz/item/CS_URS_2022_02/596211113 | [14 empty] | Online PSC | 2
| VV |  | "dlažba chodníku dle PD - bez fazety" | [14 empty] | VV | 2 | 1 | True | 0 | ROZPOCET
| VV |  | "odečteno digitálně z výkr.č. D1.1.2a" | [14 empty] | VV | 2 | 1 | True | 0 | ROZPOCET
| VV |  | "chodník v běžné trase - přírodní" 511,20 |  | 511.2 | [12 empty] | VV | 2 | 2 | True | 0 | ROZPOCET
| VV |  | "umělá vodící linie přírodní - sjezd" 20,60+15,40 |  | 36 | [12 empty] | VV | 2 | 2 | True | 0 | ROZPOCET
| VV |  | "chodník v běžné trase - SLP červená" 2,50+3,40 |  | 5.9 | [12 empty] | VV | 2 | 2 | True | 0 | ROZPOCET
| VV |  | Součet |  | 553.1 | [12 empty] | VV | 2 | 4 | True | 1 | ROZPOCET
22 | M | 59245006 | dlažba tvar obdélník betonová pro nevidomé 200x100x60mm barevná | m2 | 6.077 | 522.77 | 3176.87 | CS ÚRS 2022 02 |  | základní |  | 0 | 0.131 | 0.79609 | 0 | 0 | 8 | M | 2 |  |  |  | ROZPOCET | 3176.87 | 0 | 0 | 0 | 0 | 1 | 3176.87 | 4 | -949947843
| VV |  | "dodávka dlažby dle PD - SLP (červená), ztratné 3%" | [14 empty] | VV | 2 | 1 | True | 0 | ROZPOCET
| VV |  | "signální a varovné pásy - SLP" | [14 empty] | VV | 2 | 1 | True | 0 | ROZPOCET
| VV |  | "chodník v běžné trase - SLP červená" (2,50+3,40)*1,03 |  | 6.077 | [12 empty] | VV | 2 | 2 | True | 0 | ROZPOCET
| VV |  | Součet |  | 6.077 | [12 empty] | VV | 2 | 4 | True | 1 | ROZPOCET
23 | M | 59245021 | dlažba tvar čtverec betonová 200x200x60mm přírodní | m2 | 516.312 | 300.23 | 155012.35 | CS ÚRS 2022 02 |  | základní |  | 0 | 0.131 | 67.6369 | 0 | 0 | 8 | M | 2 |  |  |  | ROZPOCET | 155012.35 | 0 | 0 | 0 | 0 | 1 | 155012.35 | 4 | -158534948
| VV |  | "dodávka dlažby dle PD - ztratné 1%" | [14 empty] | VV | 2 | 1 | True | 0 | ROZPOCET
| VV |  | "přírodní - bez fazety" | [14 empty] | VV | 2 | 1 | True | 0 | ROZPOCET
| VV |  | "chodník v běžné trase - přírodní, bez fazety" 511,20*1,01 |  | 516.312 | [12 empty] | VV | 2 | 2 | True | 0 | ROZPOCET
| VV |  | Součet |  | 516.312 | [12 empty] | VV | 2 | 4 | True | 1 | ROZPOCET
24 | M | 59245021.FP | dlažba skladebná betonová 200x200x60 mm přírodní s vodicí linií (SLP) | m2 | 36.05 | 577.36 | 20813.83 | vlastní |  | základní |  | 0 | 0.1375 | 4.9569 | 0 | 0 | 8 | M | 2 |  |  |  | ROZPOCET | 20813.83 | 0 | 0 | 0 | 0 | 1 | 20813.83 | 4 | -1475867751
| P |  | Poznámka k položce: Firemní položka | [14 empty] | P | 2
| VV |  | "dodávka dlažby smíšené stezky - umělá vodící linie, ztratné 3%" | [14 empty] | VV | 2 | 1 | True | 0 | ROZPOCET
| VV |  | "umělá vodící linie přírodní - sjezdy" ( 19,60+15,40)*1,03 |  | 36.05 | [12 empty] | VV | 2 | 2 | True | 0 | ROZPOCET
| VV |  | Součet |  | 36.05 | [12 empty] | VV | 2 | 4 | True | 1 | ROZPOCET
25 | K | 596211211 | Kladení dlažby z betonových zámkových dlaždic komunikací pro pěší ručně s ložem z kameniva těženého nebo drceného tl. do 40 mm, s vyplněním spár s dvojitým hutněním, vibrováním a se smetením přebytečného materiálu na krajnici tl. 80 mm skupiny A, pro plochy přes 50 do 100 m2 | m2 | 217.1 | 315.25 | 68440.78 | CS ÚRS 2022 02 |  | základní |  | 0 | 0.09062 | 19.6736 | 0 | 0 | 4 | K | 2 |  |  |  | ROZPOCET | 68440.78 | 0 | 0 | 0 | 0 | 1 | 68440.78 | 4 | -254788575
| Online PSC |  | https://podminky.urs.cz/item/CS_URS_2022_02/596211211 | [14 empty] | Online PSC | 2
| VV |  | "dlažba chodníku dle PD - bez fazety" | [14 empty] | VV | 2 | 1 | True | 0 | ROZPOCET
| VV |  | "odečteno digitálně z výkr.č. D1.1.2a" | [14 empty] | VV | 2 | 1 | True | 0 | ROZPOCET
| VV |  | "chodník v běžné trase (sjezdy) - přírodní" 87,90+74,90 |  | 162.8 | [12 empty] | VV | 2 | 2 | True | 0 | ROZPOCET
| VV |  | "chodník v běžné trase - SLP červená" 34,50+19,80 |  | 54.3 | [12 empty] | VV | 2 | 2 | True | 0 | ROZPOCET
| VV |  | Součet |  | 217.1 | [12 empty] | VV | 2 | 4 | True | 1 | ROZPOCET
26 | M | 59245030 | dlažba tvar čtverec betonová 200x200x80mm přírodní | m2 | 166.056 | 323.32 | 53689.23 | CS ÚRS 2022 02 |  | základní |  | 0 | 0.15 | 24.9084 | 0 | 0 | 8 | M | 2 |  |  |  | ROZPOCET | 53689.23 | 0 | 0 | 0 | 0 | 1 | 53689.23 | 4 | 37665681
| VV |  | "dodávka dlažby dle PD - ztratné 2%" | [14 empty] | VV | 2 | 1 | True | 0 | ROZPOCET
| VV |  | "přírodní - bez fazety" | [14 empty] | VV | 2 | 1 | True | 0 | ROZPOCET
| VV |  | "chodník v běžné trase (sjezdy) - přírodní, bez fazety" (87,90+74,90)*1,02 |  | 166.056 | [12 empty] | VV | 2 | 2 | True | 0 | ROZPOCET
| VV |  | Součet |  | 166.056 | [12 empty] | VV | 2 | 4 | True | 1 | ROZPOCET
27 | M | 59245226 | dlažba tvar obdélník betonová pro nevidomé 200x100x80mm barevná | m2 | 55.929 | 578.41 | 32349.89 | CS ÚRS 2022 02 |  | základní |  | 0 | 0.175 | 9.7876 | 0 | 0 | 8 | M | 2 |  |  |  | ROZPOCET | 32349.89 | 0 | 0 | 0 | 0 | 1 | 32349.89 | 4 | 1706707944
| VV |  | "dodávka dlažby dle PD - SLP (červená), ztratné 3%" | [14 empty] | VV | 2 | 1 | True | 0 | ROZPOCET
| VV |  | "signální a varovné pásy - SLP" | [14 empty] | VV | 2 | 1 | True | 0 | ROZPOCET
| VV |  | "smíšená stezka v běžné trase - sjezdy" (34,50+19,80)*1,03 |  | 55.929 | [12 empty] | VV | 2 | 2 | True | 0 | ROZPOCET
| VV |  | Součet |  | 55.929 | [12 empty] | VV | 2 | 4 | True | 1 | ROZPOCET
| D | 9 | Ostatní konstrukce a práce, bourání |  |  |  | 1315400.61 |  |  |  |  | 0 |  | 590.2423 |  | 0 | 1 | D | 1 |  |  |  | ROZPOCET | [6 empty] | 1315400.61
28 | K | 916131213 | Osazení silničního obrubníku betonového se zřízením lože, s vyplněním a zatřením spár cementovou maltou stojatého s boční opěrou z betonu prostého, do lože z betonu prostého | m | 642 | 311.15 | 199758.3 | CS ÚRS 2022 02 |  | základní |  | 0 | 0.1554 | 99.7668 | 0 | 0 | 4 | K | 2 |  |  |  | ROZPOCET | 199758.3 | 0 | 0 | 0 | 0 | 1 | 199758.3 | 4 | 1204261682
| Online PSC |  | https://podminky.urs.cz/item/CS_URS_2022_02/916131213 | [14 empty] | Online PSC | 2
| VV |  | "osazení nových obrub dle PD" | [14 empty] | VV | 2 | 1 | True | 0 | ROZPOCET
| VV |  | "odečteno digitálně z výkr.č. D1.1.2a" | [14 empty] | VV | 2 | 1 | True | 0 | ROZPOCET
| VV |  | "stojatý" 558 |  | 558 | [12 empty] | VV | 2 | 2 | True | 0 | ROZPOCET
| VV |  | "přechodový" 17 |  | 17 | [12 empty] | VV | 2 | 2 | True | 0 | ROZPOCET
| VV |  | "nájezdový" 67 |  | 67 | [12 empty] | VV | 2 | 2 | True | 0 | ROZPOCET
| VV |  | Součet |  | 642 | [12 empty] | VV | 2 | 4 | True | 1 | ROZPOCET
29 | M | 59217029 | obrubník betonový silniční nájezdový 1000x150x150mm | m | 67.67 | 131.22 | 8879.66 | CS ÚRS 2022 02 |  | základní |  | 0 | 0.0483 | 3.2685 | 0 | 0 | 8 | M | 2 |  |  |  | ROZPOCET | 8879.66 | 0 | 0 | 0 | 0 | 1 | 8879.66 | 4 | 210951400
| VV |  | "dodávka nových obrub - ztratné 1%" | [14 empty] | VV | 2 | 1 | True | 0 | ROZPOCET
| VV |  | 67*1,01 |  | 67.67 | [12 empty] | VV | 2 | 2 | True | 0 | ROZPOCET
| VV |  | Součet |  | 67.67 | [12 empty] | VV | 2 | 4 | True | 1 | ROZPOCET
30 | M | 59217030 | obrubník betonový silniční přechodový 1000x150x150-250mm | m | 17.17 | 353.76 | 6074.06 | CS ÚRS 2022 02 |  | základní |  | 0 | 0.06567 | 1.1276 | 0 | 0 | 8 | M | 2 |  |  |  | ROZPOCET | 6074.06 | 0 | 0 | 0 | 0 | 1 | 6074.06 | 4 | 1009567909
| VV |  | "dodávka nových obrub - ztratné 1%" | [14 empty] | VV | 2 | 1 | True | 0 | ROZPOCET
| VV |  | 17*1,01 |  | 17.17 | [12 empty] | VV | 2 | 2 | True | 0 | ROZPOCET
| VV |  | Součet |  | 17.17 | [12 empty] | VV | 2 | 4 | True | 1 | ROZPOCET
31 | M | 59217031 | obrubník betonový silniční 1000x150x250mm | m | 563.58 | 149.06 | 84007.23 | CS ÚRS 2022 02 |  | základní |  | 0 | 0.08 | 45.0864 | 0 | 0 | 8 | M | 2 |  |  |  | ROZPOCET | 84007.23 | 0 | 0 | 0 | 0 | 1 | 84007.23 | 4 | -1288205208
| VV |  | "dodávka nových obrub - ztratné 1%" | [14 empty] | VV | 2 | 1 | True | 0 | ROZPOCET
| VV |  | 558*1,01 |  | 563.58 | [12 empty] | VV | 2 | 2 | True | 0 | ROZPOCET
| VV |  | Součet |  | 563.58 | [12 empty] | VV | 2 | 4 | True | 1 | ROZPOCET
32 | K | 916231213 | Osazení chodníkového obrubníku betonového se zřízením lože, s vyplněním a zatřením spár cementovou maltou stojatého s boční opěrou z betonu prostého, do lože z betonu prostého | m | 1872 | 269.32 | 504167.04 | CS ÚRS 2022 02 |  | základní |  | 0 | 0.1295 | 242.424 | 0 | 0 | 4 | K | 2 |  |  |  | ROZPOCET | 504167.04 | 0 | 0 | 0 | 0 | 1 | 504167.04 | 4 | -291445093
| Online PSC |  | https://podminky.urs.cz/item/CS_URS_2022_02/916231213 | [14 empty] | Online PSC | 2
| VV |  | "osazení obruby chodníků dle PD" | [14 empty] | VV | 2 | 1 | True | 0 | ROZPOCET
| VV |  | "odečteno digitálně z výkr.č. D1.1.2a" | [14 empty] | VV | 2 | 1 | True | 0 | ROZPOCET
| VV |  | 1872 |  | 1872 | [12 empty] | VV | 2 | 2 | True | 0 | ROZPOCET
| VV |  | Součet |  | 1872 | [12 empty] | VV | 2 | 4 | True | 1 | ROZPOCET
33 | M | 59217017 | obrubník betonový chodníkový 1000x100x250mm | m | 1890.72 | 115.47 | 218321.44 | CS ÚRS 2022 02 |  | základní |  | 0 | 0.05612 | 106.1072 | 0 | 0 | 8 | M | 2 |  |  |  | ROZPOCET | 218321.44 | 0 | 0 | 0 | 0 | 1 | 218321.44 | 4 | -553213529
| VV |  | "dodávka nových obrub - ztratné 1%" | [14 empty] | VV | 2 | 1 | True | 0 | ROZPOCET
| VV |  | 1872*1,01 |  | 1890.72 | [12 empty] | VV | 2 | 2 | True | 0 | ROZPOCET
| VV |  | Součet |  | 1890.72 | [12 empty] | VV | 2 | 4 | True | 1 | ROZPOCET
34 | K | 916991121 | Lože pod obrubníky, krajníky nebo obruby z dlažebních kostek z betonu prostého | m3 | 40.92 | 3110.66 | 127288.21 | CS ÚRS 2022 02 |  | základní |  | 0 | 2.2563 | 92.3294 | 0 | 0 | 4 | K | 2 |  |  |  | ROZPOCET | 127288.21 | 0 | 0 | 0 | 0 | 1 | 127288.21 | 4 | 1263483104
| Online PSC |  | https://podminky.urs.cz/item/CS_URS_2022_02/916991121 | [14 empty] | Online PSC | 2
| VV |  | "zesílené bet.lože pod obrubou dle PD" | [14 empty] | VV | 2 | 1 | True | 0 | ROZPOCET
| VV |  | "obrubník chodníkový - 0,015 m3/m" | [14 empty] | VV | 2 | 1 | True | 0 | ROZPOCET
| VV |  | 1872*0,015 |  | 28.08 | [12 empty] | VV | 2 | 2 | True | 0 | ROZPOCET
| VV |  | "obrubník silniční - 0,020 m3/m" | [14 empty] | VV | 2 | 1 | True | 0 | ROZPOCET
| VV |  | 642*0,02 |  | 12.84 | [12 empty] | VV | 2 | 2 | True | 0 | ROZPOCET
| VV |  | Součet |  | 40.92 | [12 empty] | VV | 2 | 4 | True | 1 | ROZPOCET
35 | K | 919551112 | Zřízení propustku z trub plastových polyetylenových rýhovaných se spojkami nebo s hrdlem DN 400 mm | m | 15 | 384.91 | 5773.65 | CS ÚRS 2022 02 |  | základní |  | 0 | 0 | 0 | 0 | 0 | 4 | K | 2 |  |  |  | ROZPOCET | 5773.65 | 0 | 0 | 0 | 0 | 1 | 5773.65 | 4 | -951663184
| Online PSC |  | https://podminky.urs.cz/item/CS_URS_2022_02/919551112 | [14 empty] | Online PSC | 2
| VV |  | "propustky DN400 pod stezkou dle PD" | [14 empty] | VV | 2 | 1 | True | 0 | ROZPOCET
| VV |  | "odečteno digitálně z výkr.č. D1.1.2a a D1.1.2c" | [14 empty] | VV | 2 | 1 | True | 0 | ROZPOCET
| VV |  | 3*5,00 |  | 15 | [12 empty] | VV | 2 | 2 | True | 0 | ROZPOCET
| VV |  | Součet |  | 15 | [12 empty] | VV | 2 | 4 | True | 1 | ROZPOCET
36 | M | 56241111 | trouba HDPE flexibilní 8kPA D 400mm | m | 15.225 | 2603.36 | 39636.16 | CS ÚRS 2022 02 |  | základní |  | 0 | 0.0087 | 0.13246 | 0 | 0 | 8 | M | 2 |  |  |  | ROZPOCET | 39636.16 | 0 | 0 | 0 | 0 | 1 | 39636.16 | 4 | 641233915
| VV |  | "dodávka trub propustku dle PD, ztratné 1,5 %" | [14 empty] | VV | 2 | 1 | True | 0 | ROZPOCET
| VV |  | 3*5,00*1,015 |  | 15.225 | [12 empty] | VV | 2 | 2 | True | 0 | ROZPOCET
| VV |  | Součet |  | 15.225 | [12 empty] | VV | 2 | 4 | True | 1 | ROZPOCET
37 | K | 919551999 | Příplatek za seříznutí trub PE do požadovaného profilu (sklonu) | kus | 6 | 397.72 | 2386.32 | vlastní |  | základní |  | 0 | 0 | 0 | 0 | 0 | 4 | K | 2 |  |  |  | ROZPOCET | 2386.32 | 0 | 0 | 0 | 0 | 1 | 2386.32 | 4 | -1802048448
| P |  | Poznámka k položce: Firemní položka. | [14 empty] | P | 2
| VV |  | "seříznutí trub do profilu dle požadovaného sklonu vtoku a výtoku propustků dle PD" | [14 empty] | VV | 2 | 1 | True | 0 | ROZPOCET
| VV |  | 3*2 |  | 6 | [12 empty] | VV | 2 | 2 | True | 0 | ROZPOCET
| VV |  | Součet |  | 6 | [12 empty] | VV | 2 | 4 | True | 1 | ROZPOCET
38 | K | 919735112 | Řezání stávajícího živičného krytu nebo podkladu hloubky přes 50 do 100 mm | m | 1181.6 | 80.23 | 94799.77 | CS ÚRS 2022 02 |  | základní |  | 0 | 0 | 0 | 0 | 0 | 4 | K | 2 |  |  |  | ROZPOCET | 94799.77 | 0 | 0 | 0 | 0 | 1 | 94799.77 | 4 | -1307206353
| Online PSC |  | https://podminky.urs.cz/item/CS_URS_2022_02/919735112 | [14 empty] | Online PSC | 2
| VV |  | "zaříznutí stávajícího živičného krytu komunikace pro selktivní frézování živičného podkladu" | [14 empty] | VV | 2 | 1 | True | 0 | ROZPOCET
| VV |  | "sanace levého okraje vozovky dle PD, š. 0,80 m" | [14 empty] | VV | 2 | 1 | True | 0 | ROZPOCET
| VV |  | 55,00+2*0,80 |  | 56.6 | [12 empty] | VV | 2 | 2 | True | 0 | ROZPOCET
| VV |  | Mezisoučet |  | 56.6 | [12 empty] | VV | 2 | 3 | True | 0 | ROZPOCET
| VV |  | "dtto, pravý okraj vozovky" | [14 empty] | VV | 2 | 1 | True | 0 | ROZPOCET
| VV |  | "SO 111" 378+26+2*2*0,50 |  | 406 | [12 empty] | VV | 2 | 2 | True | 0 | ROZPOCET
| VV |  | "SO 112" 631+20+2*2*0,25 |  | 652 | [12 empty] | VV | 2 | 2 | True | 0 | ROZPOCET
| VV |  | Mezisoučet |  | 1058 | [12 empty] | VV | 2 | 3 | True | 0 | ROZPOCET
| VV |  | "stávající živičné sjezdy v trase nového chodníku" | [14 empty] | VV | 2 | 1 | True | 0 | ROZPOCET
| VV |  | "čp.131, ZD" 14,50+18,50 |  | 33 | [12 empty] | VV | 2 | 2 | True | 0 | ROZPOCET
| VV |  | "čp.131, ZD" 15,50+18,50 |  | 34 | [12 empty] | VV | 2 | 2 | True | 0 | ROZPOCET
| VV |  | Mezisoučet |  | 67 | [12 empty] | VV | 2 | 3 | True | 0 | ROZPOCET
| VV |  | Součet |  | 1181.6 | [12 empty] | VV | 2 | 4 | True | 1 | ROZPOCET
39 | K | 919735122 | Řezání stávajícího betonového krytu nebo podkladu hloubky přes 50 do 100 mm | m | 1.5 | 153.11 | 229.67 | CS ÚRS 2022 02 |  | základní |  | 0 | 2e-05 | 3e-05 | 0 | 0 | 4 | K | 2 |  |  |  | ROZPOCET | 229.67 | 0 | 0 | 0 | 0 | 1 | 229.67 | 4 | -1944166819
| Online PSC |  | https://podminky.urs.cz/item/CS_URS_2022_02/919735122 | [14 empty] | Online PSC | 2
| VV |  | "zaříznutí stáv.krytu chodníku pro napojení nové konstrukce dle PD" | [14 empty] | VV | 2 | 1 | True | 0 | ROZPOCET
| VV |  | "odečteno digitálně z výkr.č. D1.1.2a" | [14 empty] | VV | 2 | 1 | True | 0 | ROZPOCET
| VV |  | "před čp.18, Třemešek" 1,50 |  | 1.5 | [12 empty] | VV | 2 | 2 | True | 0 | ROZPOCET
| VV |  | Součet |  | 1.5 | [12 empty] | VV | 2 | 4 | True | 1 | ROZPOCET
40 | K | 999999101 | Příplatek za úpravu betonových obrub silničních seříznutím a dělením kolmým nebo šikmým pro vytvoření napojení v oblouku nebo zkrácení na požadovanou délku | ks | 32.1 | 191.56 | 6149.08 | vlastní |  | základní |  | 0 | 0 | 0 | 0 | 0 | 512 | K | 2 |  |  |  | ROZPOCET | 6149.08 | 0 | 0 | 0 | 0 | 1 | 6149.08 | 512 | -2036428074
| P |  | Poznámka k položce: Firemní položka | [14 empty] | P | 2
| VV |  | "předpoklad 5% z celk.množství osazovaných obrub" | [14 empty] | VV | 2 | 1 | True | 0 | ROZPOCET
| VV |  | 642*0,05 |  | 32.1 | [12 empty] | VV | 2 | 2 | True | 0 | ROZPOCET
| VV |  | Součet |  | 32.1 | [12 empty] | VV | 2 | 4 | True | 1 | ROZPOCET
41 | K | 999999102 | Příplatek za úpravu betonových obrub chodníkových seříznutím a dělením kolmým nebo šikmým pro vytvoření napojení v oblouku nebo zkrácení na požadovanou délku | ks | 93.6 | 191.56 | 17930.02 | vlastní |  | základní |  | 0 | 0 | 0 | 0 | 0 | 512 | K | 2 |  |  |  | ROZPOCET | 17930.02 | 0 | 0 | 0 | 0 | 1 | 17930.02 | 512 | -1222309677
| P |  | Poznámka k položce: Firemní položka | [14 empty] | P | 2
| VV |  | "předpoklad 5% z celk.množství osazovaných obrub" | [14 empty] | VV | 2 | 1 | True | 0 | ROZPOCET
| VV |  | 1872*0,05 |  | 93.6 | [12 empty] | VV | 2 | 2 | True | 0 | ROZPOCET
| VV |  | Součet |  | 93.6 | [12 empty] | VV | 2 | 4 | True | 1 | ROZPOCET
| D | 997 | Přesun sutě |  |  |  | 10545.54 |  |  |  |  | 0 |  | 0 |  | 0 | 1 | D | 1 |  |  |  | ROZPOCET | [6 empty] | 10545.54
42 | K | 997221551 | Vodorovná doprava suti bez naložení, ale se složením a s hrubým urovnáním ze sypkých materiálů, na vzdálenost do 1 km | t | 53.843 | 55.62 | 2994.75 | CS ÚRS 2022 02 |  | základní |  | 0 | 0 | 0 | 0 | 0 | 4 | K | 2 |  |  |  | ROZPOCET | 2994.75 | 0 | 0 | 0 | 0 | 1 | 2994.75 | 4 | 1448308444
| Online PSC |  | https://podminky.urs.cz/item/CS_URS_2022_02/997221551 | [14 empty] | Online PSC | 2
| VV |  | "odvoz vybouraného materiálu k trvalému uložení na skládku - celkem 7 km" | [14 empty] | VV | 2 | 1 | True | 0 | ROZPOCET
| VV |  | "odfrézovaná živice" 53,843 |  | 53.843 | [12 empty] | VV | 2 | 2 | True | 0 | ROZPOCET
| VV |  | Součet |  | 53.843 | [12 empty] | VV | 2 | 4 | True | 1 | ROZPOCET
43 | K | 997221559 | Vodorovná doprava suti bez naložení, ale se složením a s hrubým urovnáním Příplatek k ceně za každý další i započatý 1 km přes 1 km | t | 323.058 | 7.17 | 2316.33 | CS ÚRS 2022 02 |  | základní |  | 0 | 0 | 0 | 0 | 0 | 4 | K | 2 |  |  |  | ROZPOCET | 2316.33 | 0 | 0 | 0 | 0 | 1 | 2316.33 | 4 | -730365430
| Online PSC |  | https://podminky.urs.cz/item/CS_URS_2022_02/997221559 | [14 empty] | Online PSC | 2
| VV |  | "odvoz vybouraného materiálu k trvalému uložení na skládku - celkem 7 km" | [14 empty] | VV | 2 | 1 | True | 0 | ROZPOCET
| VV |  | 53,843*6 |  | 323.058 | [12 empty] | VV | 2 | 2 | True | 0 | ROZPOCET
| VV |  | Součet |  | 323.058 | [12 empty] | VV | 2 | 4 | True | 1 | ROZPOCET
44 | K | 997221561 | Vodorovná doprava suti bez naložení, ale se složením a s hrubým urovnáním z kusových materiálů, na vzdálenost do 1 km | t | 2.783 | 55.62 | 154.79 | CS ÚRS 2022 02 |  | základní |  | 0 | 0 | 0 | 0 | 0 | 4 | K | 2 |  |  |  | ROZPOCET | 154.79 | 0 | 0 | 0 | 0 | 1 | 154.79 | 4 | 2112786829
| Online PSC |  | https://podminky.urs.cz/item/CS_URS_2022_02/997221561 | [14 empty] | Online PSC | 2
| VV |  | "odvoz vybouraného materiálu k trvalému uložení na skládku - celkem 7 km" | [14 empty] | VV | 2 | 1 | True | 0 | ROZPOCET
| VV |  | "dlažby (kryty) a obruby sjezdů v trase stáv.chodníků" 0,528+2,255 |  | 2.783 | [12 empty] | VV | 2 | 2 | True | 0 | ROZPOCET
| VV |  | Součet |  | 2.783 | [12 empty] | VV | 2 | 4 | True | 1 | ROZPOCET
45 | K | 997221569 | Vodorovná doprava suti bez naložení, ale se složením a s hrubým urovnáním Příplatek k ceně za každý další i započatý 1 km přes 1 km | t | 16.698 | 7.17 | 119.72 | CS ÚRS 2022 02 |  | základní |  | 0 | 0 | 0 | 0 | 0 | 4 | K | 2 |  |  |  | ROZPOCET | 119.72 | 0 | 0 | 0 | 0 | 1 | 119.72 | 4 | 634705059
| Online PSC |  | https://podminky.urs.cz/item/CS_URS_2022_02/997221569 | [14 empty] | Online PSC | 2
| VV |  | "odvoz vybouraného materiálu k trvalému uložení na skládku - celkem 7 km" | [14 empty] | VV | 2 | 1 | True | 0 | ROZPOCET
| VV |  | 2,783*6 |  | 16.698 | [12 empty] | VV | 2 | 2 | True | 0 | ROZPOCET
| VV |  | Součet |  | 16.698 | [12 empty] | VV | 2 | 4 | True | 1 | ROZPOCET
46 | K | 997221615 | Poplatek za uložení stavebního odpadu na skládce (skládkovné) z prostého betonu zatříděného do Katalogu odpadů pod kódem 17 01 01 | t | 2.783 | 157.46 | 438.21 | CS ÚRS 2022 02 |  | základní |  | 0 | 0 | 0 | 0 | 0 | 4 | K | 2 |  |  |  | ROZPOCET | 438.21 | 0 | 0 | 0 | 0 | 1 | 438.21 | 4 | 1337034430
| Online PSC |  | https://podminky.urs.cz/item/CS_URS_2022_02/997221615 | [14 empty] | Online PSC | 2
| VV |  | "poplatek za uložení vybouraného materiálu na skládce" | [14 empty] | VV | 2 | 1 | True | 0 | ROZPOCET
| VV |  | 2,783 |  | 2.783 | [12 empty] | VV | 2 | 2 | True | 0 | ROZPOCET
| VV |  | Součet |  | 2.783 | [12 empty] | VV | 2 | 4 | True | 1 | ROZPOCET
47 | K | 997221645 | Poplatek za uložení stavebního odpadu na skládce (skládkovné) asfaltového bez obsahu dehtu zatříděného do Katalogu odpadů pod kódem 17 03 02 | t | 53.843 | 83.98 | 4521.74 | CS ÚRS 2022 02 |  | základní |  | 0 | 0 | 0 | 0 | 0 | 4 | K | 2 |  |  |  | ROZPOCET | 4521.74 | 0 | 0 | 0 | 0 | 1 | 4521.74 | 4 | -612306634
| Online PSC |  | https://podminky.urs.cz/item/CS_URS_2022_02/997221645 | [14 empty] | Online PSC | 2
| VV |  | "poplatek za uložení vybouraného materiálu na skládce" | [14 empty] | VV | 2 | 1 | True | 0 | ROZPOCET
| VV |  | 53,843 |  | 53.843 | [12 empty] | VV | 2 | 2 | True | 0 | ROZPOCET
| VV |  | Součet |  | 53.843 | [12 empty] | VV | 2 | 4 | True | 1 | ROZPOCET
| D | 998 | Přesun hmot |  |  |  | 200247.97 |  |  |  |  | 0 |  | 0 |  | 0 | 1 | D | 1 |  |  |  | ROZPOCET | [6 empty] | 200247.97
48 | K | 998225111 | Přesun hmot pro komunikace s krytem z kameniva, monolitickým betonovým nebo živičným dopravní vzdálenost do 200 m jakékoliv délky objektu | t | 4239.847 | 47.23 | 200247.97 | CS ÚRS 2022 02 |  | základní |  | 0 | 0 | 0 | 0 | 0 | 4 | K | 2 |  |  |  | ROZPOCET | 200247.97 | 0 | 0 | 0 | 0 | 1 | 200247.97 | 4 | -532640293
| Online PSC |  | https://podminky.urs.cz/item/CS_URS_2022_02/998225111 | [14 empty] | Online PSC | 2

## SO 113 - Sjezdy - napojen...
{f0ea22d7-d184-44ea-b1f9-63787ba14ab1}
2
| KRYCÍ LIST SOUPISU PRACÍ | [7 empty] | v --- níže se nacházejí doplnkové a pomocné údaje k sestavám --- v | [8 empty] | False
Stavba:
Chodník a stezka pro chodce a cyklisty Králec - Dolní Studénky, III.etapa, km 0,375 - KÚ
Objekt:
100 - Komunikace
Soupis:
SO 110 - Komunikace pro pěší, cyklisty
Úroveň 3:
SO 113 - Sjezdy - napojení mimo šířku tras - neuznatelné náklady
| KSO: |  |  |  |  | CC-CZ:
| Místo: |  | k.ú. Dolní Studénky, Králec |  |  | Datum: | 6. 12. 2022
| Zadavatel: |  |  |  |  | IČ: | 00635936
|  | Obec Dolní Studénky |  |  |  | DIČ: | CZ00635936
| Uchazeč: |  |  |  |  | IČ: | Vyplň údaj
|  | KARETA s.r.o. |  |  |  | DIČ: | Vyplň údaj
| Projektant: |  |  |  |  | IČ: | 27821251
|  | Cekr CZ s.r.o. |  |  |  | DIČ: | CZ27821251
| Zpracovatel: |  |  |  |  | IČ:
|  | Jan Zamykal, CS ÚRS 2022/II |  |  |  | DIČ:
Poznámka:
| Cena bez DPH | [5 empty] | 151881.2
|  |  | Základ daně |  |  | Sazba daně | Výše daně
| DPH | základní | 151881.2 |  |  | 21% | 31895.05
|  | snížená | 0 |  |  | 15% | 0
|  | zákl. přenesená | 0 |  |  | 21% | 0
|  | sníž. přenesená | 0 |  |  | 15% | 0
|  | nulová | 0 |  |  | 0% | 0
| Cena s DPH |  |  | v | CZK |  | 183776.25
REKAPITULACE ČLENĚNÍ SOUPISU PRACÍ
Stavba:
Chodník a stezka pro chodce a cyklisty Králec - Dolní Studénky, III.etapa, km 0,375 - KÚ
Objekt:
100 - Komunikace
Soupis:
SO 110 - Komunikace pro pěší, cyklisty
Úroveň 3:
SO 113 - Sjezdy - napojení mimo šířku tras - neuznatelné náklady
Místo: |  |  | k.ú. Dolní Studénky, Králec |  |  | Datum: | 6. 12. 2022
Zadavatel: |  |  | Obec Dolní Studénky |  |  | Projektant: | Cekr CZ s.r.o.
Uchazeč: |  |  | KARETA s.r.o. |  |  | Zpracovatel: | Jan Zamykal, CS ÚRS 2022/II
Kód dílu - Popis | [6 empty] | Cena celkem [CZK]
Náklady stavby celkem | [6 empty] | 151881.2 | [11 empty] | -1
| HSV - Práce a dodávky HSV | [5 empty] | 151881.2
| 1 - Zemní práce | [5 empty] | 39955.42
| 5 - Komunikace pozemní | [5 empty] | 80975.71
| 9 - Ostatní konstrukce a práce, bourání | [5 empty] | 24016.74
| 997 - Přesun sutě | [5 empty] | 1092.07
| 998 - Přesun hmot | [5 empty] | 5841.26
SOUPIS PRACÍ
Stavba:
Chodník a stezka pro chodce a cyklisty Králec - Dolní Studénky, III.etapa, km 0,375 - KÚ
Objekt:
100 - Komunikace
Soupis:
SO 110 - Komunikace pro pěší, cyklisty
Úroveň 3:
SO 113 - Sjezdy - napojení mimo šířku tras - neuznatelné náklady
Místo: |  |  | k.ú. Dolní Studénky, Králec |  |  | Datum: | 6. 12. 2022
Zadavatel: |  |  | Obec Dolní Studénky |  |  | Projektant: | Cekr CZ s.r.o.
Uchazeč: |  |  | KARETA s.r.o. |  |  | Zpracovatel: | Jan Zamykal, CS ÚRS 2022/II
PČ | Typ | Kód | Popis | MJ | Množství | J.cena [CZK] | Cena celkem [CZK] | Cenová soustava |  | DPH | J. Nh [h] | Nh celkem [h] | J. hmotnost [t] | Hmotnost celkem [t] | J. suť [t] | Suť Celkem [t]
Náklady soupisu celkem | [6 empty] | 151881.2 |  |  |  |  | 0 |  | 78.9359 |  | 5.98 |  | D | -1 | [10 empty] | 151881.2
| D | HSV | Práce a dodávky HSV |  |  |  | 151881.2 |  |  |  |  | 0 |  | 78.9359 |  | 5.98 | 1 | D | 0 |  |  |  | ROZPOCET | [6 empty] | 151881.2
| D | 1 | Zemní práce |  |  |  | 39955.42 |  |  |  |  | 0 |  | 47.4453 |  | 5.98 | 1 | D | 1 |  |  |  | ROZPOCET | [6 empty] | 39955.42
1 | K | 113154124 | Frézování živičného podkladu nebo krytu s naložením na dopravní prostředek plochy do 500 m2 bez překážek v trase pruhu šířky přes 0,5 m do 1 m, tloušťky vrstvy 100 mm | m2 | 26 | 119.06 | 3095.56 | CS ÚRS 2022 02 |  | základní |  | 0 | 9e-05 | 0.00234 | 0.23 | 5.98 | 4 | K | 2 |  |  |  | ROZPOCET | 3095.56 | 0 | 0 | 0 | 0 | 1 | 3095.56 | 4 | -374751976
| Online PSC |  | https://podminky.urs.cz/item/CS_URS_2022_02/113154124 | [14 empty] | Online PSC | 2
| VV |  | "odfrézování stáv.živičných vrstev komunikace dle PD" | [14 empty] | VV | 2 | 1 | True | 0 | ROZPOCET
| VV |  | "odečteno digitálně z výkr.č. D1.1.2a a D1.1.2c" | [14 empty] | VV | 2 | 1 | True | 0 | ROZPOCET
| VV |  | "SO 112" | [14 empty] | VV | 2 | 1 | True | 0 | ROZPOCET
| VV |  | "sjezd u býv.pivovaru" 26,00 |  | 26 | [12 empty] | VV | 2 | 2 | True | 0 | ROZPOCET
| VV |  | Součet |  | 26 | [12 empty] | VV | 2 | 4 | True | 1 | ROZPOCET
2 | K | 122251105 | Odkopávky a prokopávky nezapažené strojně v hornině třídy těžitelnosti I skupiny 3 přes 500 do 1 000 m3 | m3 | 51.106 | 158.13 | 8081.39 | CS ÚRS 2022 02 |  | základní |  | 0 | 0 | 0 | 0 | 0 | 4 | K | 2 |  |  |  | ROZPOCET | 8081.39 | 0 | 0 | 0 | 0 | 1 | 8081.39 | 4 | -1557547274
| Online PSC |  | https://podminky.urs.cz/item/CS_URS_2022_02/122251105 | [14 empty] | Online PSC | 2
| VV |  | "odkopávka pro skladbu konstrukce nové komunikace dle PD" | [14 empty] | VV | 2 | 1 | True | 0 | ROZPOCET
| VV |  | "odečteno digitálně z výkr.č. D1.1.2a a D1.1.2c, výpočet SW" | [14 empty] | VV | 2 | 1 | True | 0 | ROZPOCET
| VV |  | "napojení sjezdů - přírodní" | [14 empty] | VV | 2 | 1 | True | 0 | ROZPOCET
| VV |  | "SO 111" | [14 empty] | VV | 2 | 1 | True | 0 | ROZPOCET
| VV |  | "mimo chodník u č.p.100" 6,10 |  | 6.1 | [12 empty] | VV | 2 | 2 | True | 0 | ROZPOCET
| VV |  | "SO 112" | [14 empty] | VV | 2 | 1 | True | 0 | ROZPOCET
| VV |  | "sjezdy mimo stezku" 18,05 |  | 18.05 | [12 empty] | VV | 2 | 2 | True | 0 | ROZPOCET
| VV |  | Mezisoučet |  | 24.15 | [12 empty] | VV | 2 | 3 | True | 0 | ROZPOCET
| VV |  | "odkopávka pro aktivní zónu dle PD" | [14 empty] | VV | 2 | 1 | True | 0 | ROZPOCET
| VV |  | "index rozšíření ploch i=1,08" | [14 empty] | VV | 2 | 1 | True | 0 | ROZPOCET
| VV |  | "napojení sjezdů - přírodní" | [14 empty] | VV | 2 | 1 | True | 0 | ROZPOCET
| VV |  | "SO 111" 21,60*1,08*0,30 |  | 6.998 | [12 empty] | VV | 2 | 2 | True | 0 | ROZPOCET
| VV |  | "SO 112" (35,70+6,60+19,30)*1,08*0,30 |  | 19.958 | [12 empty] | VV | 2 | 2 | True | 0 | ROZPOCET
| VV |  | Mezisoučet |  | 26.956 | [12 empty] | VV | 2 | 3 | True | 0 | ROZPOCET
| VV |  | Součet |  | 51.106 | [12 empty] | VV | 2 | 4 | True | 1 | ROZPOCET
3 | K | 162751114 | Vodorovné přemístění výkopku nebo sypaniny po suchu na obvyklém dopravním prostředku, bez naložení výkopku, avšak se složením bez rozhrnutí z horniny třídy těžitelnosti I skupiny 1 až 3 na vzdálenost přes 6 000 do 7 000 m | m3 | 50.358 | 151.3 | 7619.17 | CS ÚRS 2022 02 |  | základní |  | 0 | 0 | 0 | 0 | 0 | 4 | K | 2 |  |  |  | ROZPOCET | 7619.17 | 0 | 0 | 0 | 0 | 1 | 7619.17 | 4 | 246373349
| Online PSC |  | https://podminky.urs.cz/item/CS_URS_2022_02/162751114 | [14 empty] | Online PSC | 2
| VV |  | "odvoz přebytku výkopku k uložení na skládku" | [14 empty] | VV | 2 | 1 | True | 0 | ROZPOCET
| VV |  | 50,358 |  | 50.358 | [12 empty] | VV | 2 | 2 | True | 0 | ROZPOCET
| VV |  | Součet |  | 50.358 | [12 empty] | VV | 2 | 4 | True | 1 | ROZPOCET
4 | K | 171152111 | Uložení sypaniny do zhutněných násypů pro silnice, dálnice a letiště s rozprostřením sypaniny ve vrstvách, s hrubým urovnáním a uzavřením povrchu násypu z hornin nesoudržných sypkých v aktivní zóně | m3 | 26.956 | 86.84 | 2340.86 | CS ÚRS 2022 02 |  | základní |  | 0 | 0 | 0 | 0 | 0 | 4 | K | 2 |  |  |  | ROZPOCET | 2340.86 | 0 | 0 | 0 | 0 | 1 | 2340.86 | 4 | 126014186
| Online PSC |  | https://podminky.urs.cz/item/CS_URS_2022_02/171152111 | [14 empty] | Online PSC | 2
| VV |  | "aktivní zóna v prostoru nového chodníku (stezky) dle PD" | [14 empty] | VV | 2 | 1 | True | 0 | ROZPOCET
| VV |  | "odečteno digitálně z výkr.č. D1.1.2a a D1.1.2c" | [14 empty] | VV | 2 | 1 | True | 0 | ROZPOCET
| VV |  | "index rozšíření ploch i=1,08" | [14 empty] | VV | 2 | 1 | True | 0 | ROZPOCET
| VV |  | "napojení sjezdů - přírodní" | [14 empty] | VV | 2 | 1 | True | 0 | ROZPOCET
| VV |  | "SO 111" 21,60*1,08*0,30 |  | 6.998 | [12 empty] | VV | 2 | 2 | True | 0 | ROZPOCET
| VV |  | "SO 112" (35,70+6,60+19,30)*1,08*0,30 |  | 19.958 | [12 empty] | VV | 2 | 2 | True | 0 | ROZPOCET
| VV |  | Součet |  | 26.956 | [12 empty] | VV | 2 | 4 | True | 1 | ROZPOCET
5 | M | 58331219.FP | zemina pro aktivní zónu dle ČSN 736133 | t | 47.443 | 116.68 | 5535.65 | vlastní |  | základní |  | 0 | 1 | 47.443 | 0 | 0 | 8 | M | 2 |  |  |  | ROZPOCET | 5535.65 | 0 | 0 | 0 | 0 | 1 | 5535.65 | 4 | 1141165871
| P |  | Poznámka k položce: Firemní položka: Zdroj - lomy v okolí stavby vč nákladů na pořízení a dopravu na místo stavby. | [14 empty] | P | 2
| VV |  | "dodávka(nákup) materiálu potřebného k vytvoření aktivní zóny - 1,76 t/m3" | [14 empty] | VV | 2 | 1 | True | 0 | ROZPOCET
| VV |  | 26,956*1,76 |  | 47.443 | [12 empty] | VV | 2 | 2 | True | 0 | ROZPOCET
| VV |  | Součet |  | 47.443 | [12 empty] | VV | 2 | 4 | True | 1 | ROZPOCET
6 | K | 171201231 | Poplatek za uložení stavebního odpadu na recyklační skládce (skládkovné) zeminy a kamení zatříděného do Katalogu odpadů pod kódem 17 05 04 | t | 91.991 | 125.97 | 11588.11 | CS ÚRS 2022 02 |  | základní |  | 0 | 0 | 0 | 0 | 0 | 4 | K | 2 |  |  |  | ROZPOCET | 11588.11 | 0 | 0 | 0 | 0 | 1 | 11588.11 | 4 | 474255747
| Online PSC |  | https://podminky.urs.cz/item/CS_URS_2022_02/171201231 | [14 empty] | Online PSC | 2
| VV |  | "poplatek za uložení přebytku výkopku na skládku - 1,8t/m3" | [14 empty] | VV | 2 | 1 | True | 0 | ROZPOCET
| VV |  | 51,106*1,8 |  | 91.991 | [12 empty] | VV | 2 | 2 | True | 0 | ROZPOCET
| VV |  | Součet |  | 91.991 | [12 empty] | VV | 2 | 4 | True | 1 | ROZPOCET
7 | K | 181152302 | Úprava pláně na stavbách silnic a dálnic strojně v zářezech mimo skalních se zhutněním | m2 | 89.856 | 18.86 | 1694.68 | CS ÚRS 2022 02 |  | základní |  | 0 | 0 | 0 | 0 | 0 | 4 | K | 2 |  |  |  | ROZPOCET | 1694.68 | 0 | 0 | 0 | 0 | 1 | 1694.68 | 4 | -2027528006
| Online PSC |  | https://podminky.urs.cz/item/CS_URS_2022_02/181152302 | [14 empty] | Online PSC | 2
| VV |  | "plocha úpravy pláně s urovnáním do předepsaného profilu dle PD" | [14 empty] | VV | 2 | 1 | True | 0 | ROZPOCET
| VV |  | "odečteno digitálně z výkr.č. D1.1.2a a D1.1.2c" | [14 empty] | VV | 2 | 1 | True | 0 | ROZPOCET
| VV |  | "index rozšíření ploch i=1,08" | [14 empty] | VV | 2 | 1 | True | 0 | ROZPOCET
| VV |  | "napojení sjezdů - přírodní" | [14 empty] | VV | 2 | 1 | True | 0 | ROZPOCET
| VV |  | "SO 111" 21,60*1,08 |  | 23.328 | [12 empty] | VV | 2 | 2 | True | 0 | ROZPOCET
| VV |  | "SO 112" (35,70+6,60+19,30)*1,08 |  | 66.528 | [12 empty] | VV | 2 | 2 | True | 0 | ROZPOCET
| VV |  | Součet |  | 89.856 | [12 empty] | VV | 2 | 4 | True | 1 | ROZPOCET
| D | 5 | Komunikace pozemní |  |  |  | 80975.71 |  |  |  |  | 0 |  | 20.2692 |  | 0 | 1 | D | 1 |  |  |  | ROZPOCET | [6 empty] | 80975.71
8 | K | 564871011 | Podklad ze štěrkodrti ŠD s rozprostřením a zhutněním plochy jednotlivě do 100 m2, po zhutnění tl. 250 mm | m2 | 85.696 | 320.98 | 27506.7 | CS ÚRS 2022 02 |  | základní |  | 0 | 0 | 0 | 0 | 0 | 4 | K | 2 |  |  |  | ROZPOCET | 27506.7 | 0 | 0 | 0 | 0 | 1 | 27506.7 | 4 | -200140399
| Online PSC |  | https://podminky.urs.cz/item/CS_URS_2022_02/564871011 | [14 empty] | Online PSC | 2
| VV |  | "podklad dlažby chodníku dle PD, index rozšíření ploch i=1,03" | [14 empty] | VV | 2 | 1 | True | 0 | ROZPOCET
| VV |  | "odečteno digitálně z výkr.č. D1.1.2a" | [14 empty] | VV | 2 | 1 | True | 0 | ROZPOCET
| VV |  | "napojení sjezdů - přírodní" | [14 empty] | VV | 2 | 1 | True | 0 | ROZPOCET
| VV |  | "SO 111" 21,60*1,03 |  | 22.248 | [12 empty] | VV | 2 | 2 | True | 0 | ROZPOCET
| VV |  | "SO 112" (35,70+6,60+19,30)*1,03 |  | 63.448 | [12 empty] | VV | 2 | 2 | True | 0 | ROZPOCET
| VV |  | Součet |  | 85.696 | [12 empty] | VV | 2 | 4 | True | 1 | ROZPOCET
9 | K | 596211210 | Kladení dlažby z betonových zámkových dlaždic komunikací pro pěší ručně s ložem z kameniva těženého nebo drceného tl. do 40 mm, s vyplněním spár s dvojitým hutněním, vibrováním a se smetením přebytečného materiálu na krajnici tl. 80 mm skupiny A, pro plochy do 50 m2 | m2 | 83.2 | 312.87 | 26030.78 | CS ÚRS 2022 02 |  | základní |  | 0 | 0.09062 | 7.5396 | 0 | 0 | 4 | K | 2 |  |  |  | ROZPOCET | 26030.78 | 0 | 0 | 0 | 0 | 1 | 26030.78 | 4 | -1937828767
| Online PSC |  | https://podminky.urs.cz/item/CS_URS_2022_02/596211210 | [14 empty] | Online PSC | 2
| VV |  | "dlažba dle PD - bez fazety" | [14 empty] | VV | 2 | 1 | True | 0 | ROZPOCET
| VV |  | "odečteno digitálně z výkr.č. D1.1.2a" | [14 empty] | VV | 2 | 1 | True | 0 | ROZPOCET
| VV |  | "napojení sjezdů - přírodní" | [14 empty] | VV | 2 | 1 | True | 0 | ROZPOCET
| VV |  | "SO 111" 21,60 |  | 21.6 | [12 empty] | VV | 2 | 2 | True | 0 | ROZPOCET
| VV |  | "SO 112" 35,70+6,60+19,30 |  | 61.6 | [12 empty] | VV | 2 | 2 | True | 0 | ROZPOCET
| VV |  | Součet |  | 83.2 | [12 empty] | VV | 2 | 4 | True | 1 | ROZPOCET
10 | M | 59245030 | dlažba tvar čtverec betonová 200x200x80mm přírodní | m2 | 84.864 | 323.32 | 27438.23 | CS ÚRS 2022 02 |  | základní |  | 0 | 0.15 | 12.7296 | 0 | 0 | 8 | M | 2 |  |  |  | ROZPOCET | 27438.23 | 0 | 0 | 0 | 0 | 1 | 27438.23 | 4 | 6501140
| VV |  | "dodávka dlažby dle PD - ztratné 2%" | [14 empty] | VV | 2 | 1 | True | 0 | ROZPOCET
| VV |  | "přírodní - bez fazety" | [14 empty] | VV | 2 | 1 | True | 0 | ROZPOCET
| VV |  | "SO 111" 21,60*1,02 |  | 22.032 | [12 empty] | VV | 2 | 2 | True | 0 | ROZPOCET
| VV |  | "SO 112" (35,70+6,60+19,30)*1,02 |  | 62.832 | [12 empty] | VV | 2 | 2 | True | 0 | ROZPOCET
| VV |  | Součet |  | 84.864 | [12 empty] | VV | 2 | 4 | True | 1 | ROZPOCET
| D | 9 | Ostatní konstrukce a práce, bourání |  |  |  | 24016.74 |  |  |  |  | 0 |  | 11.2213 |  | 0 | 1 | D | 1 |  |  |  | ROZPOCET | [6 empty] | 24016.74
11 | K | 916231213 | Osazení chodníkového obrubníku betonového se zřízením lože, s vyplněním a zatřením spár cementovou maltou stojatého s boční opěrou z betonu prostého, do lože z betonu prostého | m | 51 | 269.32 | 13735.32 | CS ÚRS 2022 02 |  | základní |  | 0 | 0.1295 | 6.6045 | 0 | 0 | 4 | K | 2 |  |  |  | ROZPOCET | 13735.32 | 0 | 0 | 0 | 0 | 1 | 13735.32 | 4 | 1351369578
| Online PSC |  | https://podminky.urs.cz/item/CS_URS_2022_02/916231213 | [14 empty] | Online PSC | 2
| VV |  | "osazení obruby napojení sjezdů dle PD" | [14 empty] | VV | 2 | 1 | True | 0 | ROZPOCET
| VV |  | "odečteno digitálně z výkr.č. D1.1.2a" | [14 empty] | VV | 2 | 1 | True | 0 | ROZPOCET
| VV |  | "SO 111" | [14 empty] | VV | 2 | 1 | True | 0 | ROZPOCET
| VV |  | "mimo chodník u č.p.100" 8,00 |  | 8 | [12 empty] | VV | 2 | 2 | True | 0 | ROZPOCET
| VV |  | "SO 112" | [14 empty] | VV | 2 | 1 | True | 0 | ROZPOCET
| VV |  | "sjezdy mimo stezku" 22,00+7,50+13,50 |  | 43 | [12 empty] | VV | 2 | 2 | True | 0 | ROZPOCET
| VV |  | Součet |  | 51 | [12 empty] | VV | 2 | 4 | True | 1 | ROZPOCET
12 | M | 59217017 | obrubník betonový chodníkový 1000x100x250mm | m | 51.51 | 115.47 | 5947.86 | CS ÚRS 2022 02 |  | základní |  | 0 | 0.05612 | 2.8907 | 0 | 0 | 8 | M | 2 |  |  |  | ROZPOCET | 5947.86 | 0 | 0 | 0 | 0 | 1 | 5947.86 | 4 | -757840475
| VV |  | "dodávka nových obrub - ztratné 1%" | [14 empty] | VV | 2 | 1 | True | 0 | ROZPOCET
| VV |  | 51,00*1,01 |  | 51.51 | [12 empty] | VV | 2 | 2 | True | 0 | ROZPOCET
| VV |  | Součet |  | 51.51 | [12 empty] | VV | 2 | 4 | True | 1 | ROZPOCET
13 | K | 916991121 | Lože pod obrubníky, krajníky nebo obruby z dlažebních kostek z betonu prostého | m3 | 0.765 | 3110.66 | 2379.65 | CS ÚRS 2022 02 |  | základní |  | 0 | 2.2563 | 1.7261 | 0 | 0 | 4 | K | 2 |  |  |  | ROZPOCET | 2379.65 | 0 | 0 | 0 | 0 | 1 | 2379.65 | 4 | -1860291062
| Online PSC |  | https://podminky.urs.cz/item/CS_URS_2022_02/916991121 | [14 empty] | Online PSC | 2
| VV |  | "zesílené bet.lože pod obrubou dle PD" | [14 empty] | VV | 2 | 1 | True | 0 | ROZPOCET
| VV |  | "obrubník chodníkový - 0,015 m3/m" | [14 empty] | VV | 2 | 1 | True | 0 | ROZPOCET
| VV |  | 51,00*0,015 |  | 0.765 | [12 empty] | VV | 2 | 2 | True | 0 | ROZPOCET
| VV |  | Součet |  | 0.765 | [12 empty] | VV | 2 | 4 | True | 1 | ROZPOCET
14 | K | 999999102 | Příplatek za úpravu betonových obrub chodníkových seříznutím a dělením kolmým nebo šikmým pro vytvoření napojení v oblouku nebo zkrácení na požadovanou délku | ks | 10.2 | 191.56 | 1953.91 | vlastní |  | základní |  | 0 | 0 | 0 | 0 | 0 | 512 | K | 2 |  |  |  | ROZPOCET | 1953.91 | 0 | 0 | 0 | 0 | 1 | 1953.91 | 512 | -235743114
| P |  | Poznámka k položce: Firemní položka | [14 empty] | P | 2
| VV |  | "předpoklad 20 % z celk.množství osazovaných obrub" | [14 empty] | VV | 2 | 1 | True | 0 | ROZPOCET
| VV |  | 51,00*0,20 |  | 10.2 | [12 empty] | VV | 2 | 2 | True | 0 | ROZPOCET
| VV |  | Součet |  | 10.2 | [12 empty] | VV | 2 | 4 | True | 1 | ROZPOCET
| D | 997 | Přesun sutě |  |  |  | 1092.07 |  |  |  |  | 0 |  | 0 |  | 0 | 1 | D | 1 |  |  |  | ROZPOCET | [6 empty] | 1092.07
15 | K | 997221551 | Vodorovná doprava suti bez naložení, ale se složením a s hrubým urovnáním ze sypkých materiálů, na vzdálenost do 1 km | t | 5.98 | 55.62 | 332.61 | CS ÚRS 2022 02 |  | základní |  | 0 | 0 | 0 | 0 | 0 | 4 | K | 2 |  |  |  | ROZPOCET | 332.61 | 0 | 0 | 0 | 0 | 1 | 332.61 | 4 | 759851906
| Online PSC |  | https://podminky.urs.cz/item/CS_URS_2022_02/997221551 | [14 empty] | Online PSC | 2
| VV |  | "odvoz vybouraného materiálu k trvalému uložení na skládku - celkem 7 km" | [14 empty] | VV | 2 | 1 | True | 0 | ROZPOCET
| VV |  | "odfrézovaná živice" 5,98 |  | 5.98 | [12 empty] | VV | 2 | 2 | True | 0 | ROZPOCET
| VV |  | Součet |  | 5.98 | [12 empty] | VV | 2 | 4 | True | 1 | ROZPOCET
16 | K | 997221559 | Vodorovná doprava suti bez naložení, ale se složením a s hrubým urovnáním Příplatek k ceně za každý další i započatý 1 km přes 1 km | t | 35.88 | 7.17 | 257.26 | CS ÚRS 2022 02 |  | základní |  | 0 | 0 | 0 | 0 | 0 | 4 | K | 2 |  |  |  | ROZPOCET | 257.26 | 0 | 0 | 0 | 0 | 1 | 257.26 | 4 | -1738086172
| Online PSC |  | https://podminky.urs.cz/item/CS_URS_2022_02/997221559 | [14 empty] | Online PSC | 2
| VV |  | "odvoz vybouraného materiálu k trvalému uložení na skládku - celkem 7 km" | [14 empty] | VV | 2 | 1 | True | 0 | ROZPOCET
| VV |  | 5,98*6 |  | 35.88 | [12 empty] | VV | 2 | 2 | True | 0 | ROZPOCET
| VV |  | Součet |  | 35.88 | [12 empty] | VV | 2 | 4 | True | 1 | ROZPOCET
17 | K | 997221645 | Poplatek za uložení stavebního odpadu na skládce (skládkovné) asfaltového bez obsahu dehtu zatříděného do Katalogu odpadů pod kódem 17 03 02 | t | 5.98 | 83.98 | 502.2 | CS ÚRS 2022 02 |  | základní |  | 0 | 0 | 0 | 0 | 0 | 4 | K | 2 |  |  |  | ROZPOCET | 502.2 | 0 | 0 | 0 | 0 | 1 | 502.2 | 4 | -1045113703
| Online PSC |  | https://podminky.urs.cz/item/CS_URS_2022_02/997221645 | [14 empty] | Online PSC | 2
| VV |  | "poplatek za uložení vybouraného materiálu na skládce" | [14 empty] | VV | 2 | 1 | True | 0 | ROZPOCET
| VV |  | 5,98 |  | 5.98 | [12 empty] | VV | 2 | 2 | True | 0 | ROZPOCET
| VV |  | Součet |  | 5.98 | [12 empty] | VV | 2 | 4 | True | 1 | ROZPOCET
| D | 998 | Přesun hmot |  |  |  | 5841.26 |  |  |  |  | 0 |  | 0 |  | 0 | 1 | D | 1 |  |  |  | ROZPOCET | [6 empty] | 5841.26
18 | K | 998223011 | Přesun hmot pro pozemní komunikace s krytem dlážděným dopravní vzdálenost do 200 m jakékoliv délky objektu | t | 78.936 | 74 | 5841.26 | CS ÚRS 2022 02 |  | základní |  | 0 | 0 | 0 | 0 | 0 | 4 | K | 2 |  |  |  | ROZPOCET | 5841.26 | 0 | 0 | 0 | 0 | 1 | 5841.26 | 4 | -1769681641
| Online PSC |  | https://podminky.urs.cz/item/CS_URS_2022_02/998223011 | [14 empty] | Online PSC | 2

## SO 130 - Nástupiště BUS -...
{ede8c9e2-0839-4740-bdcd-73a81de870bc}
2
| KRYCÍ LIST SOUPISU PRACÍ | [7 empty] | v --- níže se nacházejí doplnkové a pomocné údaje k sestavám --- v | [8 empty] | False
Stavba:
Chodník a stezka pro chodce a cyklisty Králec - Dolní Studénky, III.etapa, km 0,375 - KÚ
Objekt:
100 - Komunikace
Soupis:
SO 130 - Nástupiště BUS - uznatelné náklady
| KSO: |  |  |  |  | CC-CZ:
| Místo: |  | k.ú. Dolní Studénky, Králec |  |  | Datum: | 6. 12. 2022
| Zadavatel: |  |  |  |  | IČ: | 00635936
|  | Obec Dolní Studénky |  |  |  | DIČ: | CZ00635936
| Uchazeč: |  |  |  |  | IČ: | Vyplň údaj
|  | KARETA s.r.o. |  |  |  | DIČ: | Vyplň údaj
| Projektant: |  |  |  |  | IČ: | 27821251
|  | Cekr CZ s.r.o. |  |  |  | DIČ: | CZ27821251
| Zpracovatel: |  |  |  |  | IČ:
|  | Jan Zamykal, CS ÚRS 2022/II |  |  |  | DIČ:
Poznámka:
| Cena bez DPH | [5 empty] | 60574.43
|  |  | Základ daně |  |  | Sazba daně | Výše daně
| DPH | základní | 60574.43 |  |  | 21% | 12720.63
|  | snížená | 0 |  |  | 15% | 0
|  | zákl. přenesená | 0 |  |  | 21% | 0
|  | sníž. přenesená | 0 |  |  | 15% | 0
|  | nulová | 0 |  |  | 0% | 0
| Cena s DPH |  |  | v | CZK |  | 73295.06
REKAPITULACE ČLENĚNÍ SOUPISU PRACÍ
Stavba:
Chodník a stezka pro chodce a cyklisty Králec - Dolní Studénky, III.etapa, km 0,375 - KÚ
Objekt:
100 - Komunikace
Soupis:
SO 130 - Nástupiště BUS - uznatelné náklady
Místo: |  |  | k.ú. Dolní Studénky, Králec |  |  | Datum: | 6. 12. 2022
Zadavatel: |  |  | Obec Dolní Studénky |  |  | Projektant: | Cekr CZ s.r.o.
Uchazeč: |  |  | KARETA s.r.o. |  |  | Zpracovatel: | Jan Zamykal, CS ÚRS 2022/II
Kód dílu - Popis | [6 empty] | Cena celkem [CZK]
Náklady stavby celkem | [6 empty] | 60574.43 | [11 empty] | -1
| HSV - Práce a dodávky HSV | [5 empty] | 60574.43
| 1 - Zemní práce | [5 empty] | 7517.02
| 5 - Komunikace pozemní | [5 empty] | 28455.45
| 9 - Ostatní konstrukce a práce, bourání | [5 empty] | 19885.61
| 997 - Přesun sutě | [5 empty] | 1016.2
| 998 - Přesun hmot | [5 empty] | 3700.15
SOUPIS PRACÍ
Stavba:
Chodník a stezka pro chodce a cyklisty Králec - Dolní Studénky, III.etapa, km 0,375 - KÚ
Objekt:
100 - Komunikace
Soupis:
SO 130 - Nástupiště BUS - uznatelné náklady
Místo: |  |  | k.ú. Dolní Studénky, Králec |  |  | Datum: | 6. 12. 2022
Zadavatel: |  |  | Obec Dolní Studénky |  |  | Projektant: | Cekr CZ s.r.o.
Uchazeč: |  |  | KARETA s.r.o. |  |  | Zpracovatel: | Jan Zamykal, CS ÚRS 2022/II
PČ | Typ | Kód | Popis | MJ | Množství | J.cena [CZK] | Cena celkem [CZK] | Cenová soustava |  | DPH | J. Nh [h] | Nh celkem [h] | J. hmotnost [t] | Hmotnost celkem [t] | J. suť [t] | Suť Celkem [t]
Náklady soupisu celkem | [6 empty] | 60574.43 |  |  |  |  | 0 |  | 50.0022 |  | 3.968 |  | D | -1 | [10 empty] | 60574.43
| D | HSV | Práce a dodávky HSV |  |  |  | 60574.43 |  |  |  |  | 0 |  | 50.0022 |  | 3.968 | 1 | D | 0 |  |  |  | ROZPOCET | [6 empty] | 60574.43
| D | 1 | Zemní práce |  |  |  | 7517.02 |  |  |  |  | 0 |  | 17.424 |  | 3.968 | 1 | D | 1 |  |  |  | ROZPOCET | [6 empty] | 7517.02
1 | K | 113106123 | Rozebrání dlažeb komunikací pro pěší s přemístěním hmot na skládku na vzdálenost do 3 m nebo s naložením na dopravní prostředek s ložem z kameniva nebo živice a s jakoukoliv výplní spár ručně ze zámkové dlažby | m2 | 5.8 | 55.11 | 319.64 | CS ÚRS 2022 02 |  | základní |  | 0 | 0 | 0 | 0.26 | 1.508 | 4 | K | 2 |  |  |  | ROZPOCET | 319.64 | 0 | 0 | 0 | 0 | 1 | 319.64 | 4 | 107847018
| Online PSC |  | https://podminky.urs.cz/item/CS_URS_2022_02/113106123 | [14 empty] | Online PSC | 2
| VV |  | "rozebrání stáv.přístřešku BUS v trase nového chodníku dle PD" | [14 empty] | VV | 2 | 1 | True | 0 | ROZPOCET
| VV |  | "odečteno digitálně z výkr.č. D1.1.2a" | [14 empty] | VV | 2 | 1 | True | 0 | ROZPOCET
| VV |  | 5,80 |  | 5.8 | [12 empty] | VV | 2 | 2 | True | 0 | ROZPOCET
| VV |  | Součet |  | 5.8 | [12 empty] | VV | 2 | 4 | True | 1 | ROZPOCET
2 | K | 113202111 | Vytrhání obrub s vybouráním lože, s přemístěním hmot na skládku na vzdálenost do 3 m nebo s naložením na dopravní prostředek z krajníků nebo obrubníků stojatých | m | 12 | 74.98 | 899.76 | CS ÚRS 2022 02 |  | základní |  | 0 | 0 | 0 | 0.205 | 2.46 | 4 | K | 2 |  |  |  | ROZPOCET | 899.76 | 0 | 0 | 0 | 0 | 1 | 899.76 | 4 | 1200139258
| Online PSC |  | https://podminky.urs.cz/item/CS_URS_2022_02/113202111 | [14 empty] | Online PSC | 2
| VV |  | "obruba dlážděné plochy stáv.přístřešku BUS v trase nového chodníku dle PD" | [14 empty] | VV | 2 | 1 | True | 0 | ROZPOCET
| VV |  | "odečteno digitálně z výkr.č. D1.1.2a" | [14 empty] | VV | 2 | 1 | True | 0 | ROZPOCET
| VV |  | 12,00 |  | 12 | [12 empty] | VV | 2 | 2 | True | 0 | ROZPOCET
| VV |  | Součet |  | 12 | [12 empty] | VV | 2 | 4 | True | 1 | ROZPOCET
3 | K | 122251101 | Odkopávky a prokopávky nezapažené strojně v hornině třídy těžitelnosti I skupiny 3 do 20 m3 | m3 | 6.3 | 158.13 | 996.22 | CS ÚRS 2022 02 |  | základní |  | 0 | 0 | 0 | 0 | 0 | 4 | K | 2 |  |  |  | ROZPOCET | 996.22 | 0 | 0 | 0 | 0 | 1 | 996.22 | 4 | 491138822
| Online PSC |  | https://podminky.urs.cz/item/CS_URS_2022_02/122251101 | [14 empty] | Online PSC | 2
| VV |  | "částečná odkopávka pro aktivní zónu dle PD - 0,50 m3/m" | [14 empty] | VV | 2 | 1 | True | 0 | ROZPOCET
| VV |  | "odečteno digitálně z výkr.č. D1.1.2a a D1.1.2c" | [14 empty] | VV | 2 | 1 | True | 0 | ROZPOCET
| VV |  | 6,30 |  | 6.3 | [12 empty] | VV | 2 | 2 | True | 0 | ROZPOCET
| VV |  | Součet |  | 6.3 | [12 empty] | VV | 2 | 4 | True | 1 | ROZPOCET
4 | K | 162751114 | Vodorovné přemístění výkopku nebo sypaniny po suchu na obvyklém dopravním prostředku, bez naložení výkopku, avšak se složením bez rozhrnutí z horniny třídy těžitelnosti I skupiny 1 až 3 na vzdálenost přes 6 000 do 7 000 m | m3 | 4.45 | 151.3 | 673.29 | CS ÚRS 2022 02 |  | základní |  | 0 | 0 | 0 | 0 | 0 | 4 | K | 2 |  |  |  | ROZPOCET | 673.29 | 0 | 0 | 0 | 0 | 1 | 673.29 | 4 | 1320477197
| Online PSC |  | https://podminky.urs.cz/item/CS_URS_2022_02/162751114 | [14 empty] | Online PSC | 2
| VV |  | "odvoz přebytku výkopku k uložení na skládku" | [14 empty] | VV | 2 | 1 | True | 0 | ROZPOCET
| VV |  | 6,30 |  | 6.3 | [12 empty] | VV | 2 | 2 | True | 0 | ROZPOCET
| VV |  | "odpočet výkopku využitého k doplnění násypu dle PD" | [14 empty] | VV | 2 | 1 | True | 0 | ROZPOCET
| VV |  | -1,85 |  | -1.85 | [12 empty] | VV | 2 | 2 | True | 0 | ROZPOCET
| VV |  | Součet |  | 4.45 | [12 empty] | VV | 2 | 4 | True | 1 | ROZPOCET
5 | K | 171152111 | Uložení sypaniny do zhutněných násypů pro silnice, dálnice a letiště s rozprostřením sypaniny ve vrstvách, s hrubým urovnáním a uzavřením povrchu násypu z hornin nesoudržných sypkých v aktivní zóně | m3 | 9.9 | 86.84 | 859.72 | CS ÚRS 2022 02 |  | základní |  | 0 | 0 | 0 | 0 | 0 | 4 | K | 2 |  |  |  | ROZPOCET | 859.72 | 0 | 0 | 0 | 0 | 1 | 859.72 | 4 | 490965418
| Online PSC |  | https://podminky.urs.cz/item/CS_URS_2022_02/171152111 | [14 empty] | Online PSC | 2
| VV |  | "vytvoření parapláně (aktivní zóny) pod novou skladbu komunikace dle PD v tl. 30 cm" | [14 empty] | VV | 2 | 1 | True | 0 | ROZPOCET
| VV |  | "odečteno digitálně z výkr.č. D1.1.2a a D1.1.2c" | [14 empty] | VV | 2 | 1 | True | 0 | ROZPOCET
| VV |  | "index rozšíření ploch i=1,10" | [14 empty] | VV | 2 | 1 | True | 0 | ROZPOCET
| VV |  | "nástupiště kompl. vč. SLP a kontrastního pásu" (23,50+4,80+1,70)*1,10*0,30 |  | 9.9 | [12 empty] | VV | 2 | 2 | True | 0 | ROZPOCET
| VV |  | Součet |  | 9.9 | [12 empty] | VV | 2 | 4 | True | 1 | ROZPOCET
6 | M | 58331219.FP | zemina pro aktivní zónu dle ČSN 736133 | t | 17.424 | 116.68 | 2033.03 | vlastní |  | základní |  | 0 | 1 | 17.424 | 0 | 0 | 8 | M | 2 |  |  |  | ROZPOCET | 2033.03 | 0 | 0 | 0 | 0 | 1 | 2033.03 | 4 | 431393230
| P |  | Poznámka k položce: Firemní položka: Zdroj - lomy v okolí stavby vč nákladů na pořízení a dopravu na místo stavby. | [14 empty] | P | 2
| VV |  | "dodávka(nákup) materiálu potřebného k vytvoření aktivní zóny - 1,76 t/m3" | [14 empty] | VV | 2 | 1 | True | 0 | ROZPOCET
| VV |  | 9,90*1,76 |  | 17.424 | [12 empty] | VV | 2 | 2 | True | 0 | ROZPOCET
| VV |  | Součet |  | 17.424 | [12 empty] | VV | 2 | 4 | True | 1 | ROZPOCET
7 | K | 171152112 | Uložení sypaniny do zhutněných násypů pro silnice, dálnice a letiště s rozprostřením sypaniny ve vrstvách, s hrubým urovnáním a uzavřením povrchu násypu z hornin nesoudržných sypkých mimo aktivní zónu | m3 | 1.85 | 86.84 | 160.65 | CS ÚRS 2022 02 |  | základní |  | 0 | 0 | 0 | 0 | 0 | 4 | K | 2 |  |  |  | ROZPOCET | 160.65 | 0 | 0 | 0 | 0 | 1 | 160.65 | 4 | -646109992
| Online PSC |  | https://podminky.urs.cz/item/CS_URS_2022_02/171152112 | [14 empty] | Online PSC | 2
| VV |  | "doplnění násypu vhodným materiálem z výkopu za obrubníkem dle PD - 0,15 m3/m" | [14 empty] | VV | 2 | 1 | True | 0 | ROZPOCET
| VV |  | "odečteno digitálně z výkr.č. D1.1.2a a D1.1.2c" | [14 empty] | VV | 2 | 1 | True | 0 | ROZPOCET
| VV |  | 1,85 |  | 1.85 | [12 empty] | VV | 2 | 2 | True | 0 | ROZPOCET
| VV |  | Součet |  | 1.85 | [12 empty] | VV | 2 | 4 | True | 1 | ROZPOCET
8 | K | 171201231 | Poplatek za uložení stavebního odpadu na recyklační skládce (skládkovné) zeminy a kamení zatříděného do Katalogu odpadů pod kódem 17 05 04 | t | 7.56 | 125.97 | 952.33 | CS ÚRS 2022 02 |  | základní |  | 0 | 0 | 0 | 0 | 0 | 4 | K | 2 |  |  |  | ROZPOCET | 952.33 | 0 | 0 | 0 | 0 | 1 | 952.33 | 4 | -1399747380
| Online PSC |  | https://podminky.urs.cz/item/CS_URS_2022_02/171201231 | [14 empty] | Online PSC | 2
| VV |  | "poplatek za uložení přebytku výkopku na skládku - 1,8 t/m3" | [14 empty] | VV | 2 | 1 | True | 0 | ROZPOCET
| VV |  | 4,20*1,8 |  | 7.56 | [12 empty] | VV | 2 | 2 | True | 0 | ROZPOCET
| VV |  | Součet |  | 7.56 | [12 empty] | VV | 2 | 4 | True | 1 | ROZPOCET
9 | K | 181152302 | Úprava pláně na stavbách silnic a dálnic strojně v zářezech mimo skalních se zhutněním | m2 | 33 | 18.86 | 622.38 | CS ÚRS 2022 02 |  | základní |  | 0 | 0 | 0 | 0 | 0 | 4 | K | 2 |  |  |  | ROZPOCET | 622.38 | 0 | 0 | 0 | 0 | 1 | 622.38 | 4 | -230987462
| Online PSC |  | https://podminky.urs.cz/item/CS_URS_2022_02/181152302 | [14 empty] | Online PSC | 2
| VV |  | "plocha úpravy pláně s urovnáním do předepsaného profilu dle PD" | [14 empty] | VV | 2 | 1 | True | 0 | ROZPOCET
| VV |  | "odečteno digitálně z výkr.č. D1.1.2a" | [14 empty] | VV | 2 | 1 | True | 0 | ROZPOCET
| VV |  | "index rozšíření ploch i=1,10" | [14 empty] | VV | 2 | 1 | True | 0 | ROZPOCET
| VV |  | "nástupiště kompl. vč. SLP a kontrastního pásu" (23,50+4,80+1,70)*1,10 |  | 33 | [12 empty] | VV | 2 | 2 | True | 0 | ROZPOCET
| VV |  | Součet |  | 33 | [12 empty] | VV | 2 | 4 | True | 1 | ROZPOCET
| D | 5 | Komunikace pozemní |  |  |  | 28455.45 |  |  |  |  | 0 |  | 26.562 |  | 0 | 1 | D | 1 |  |  |  | ROZPOCET | [6 empty] | 28455.45
10 | K | 564871111 | Podklad ze štěrkodrti ŠD s rozprostřením a zhutněním plochy přes 100 m2, po zhutnění tl. 250 mm | m2 | 34.5 | 266.22 | 9184.59 | CS ÚRS 2022 02 |  | základní |  | 0 | 0.575 | 19.8375 | 0 | 0 | 4 | K | 2 |  |  |  | ROZPOCET | 9184.59 | 0 | 0 | 0 | 0 | 1 | 9184.59 | 4 | -1527244755
| Online PSC |  | https://podminky.urs.cz/item/CS_URS_2022_02/564871111 | [14 empty] | Online PSC | 2
| VV |  | "podklad dlažby chodníku dle PD, index rozšíření ploch i=1,15" | [14 empty] | VV | 2 | 1 | True | 0 | ROZPOCET
| VV |  | "odečteno digitálně z výkr.č. D1.1.2a" | [14 empty] | VV | 2 | 1 | True | 0 | ROZPOCET
| VV |  | "nástupiště kompl. vč. SLP a kontrastního pásu" (23,50+4,80+1,70)*1,15 |  | 34.5 | [12 empty] | VV | 2 | 2 | True | 0 | ROZPOCET
| VV |  | Součet |  | 34.5 | [12 empty] | VV | 2 | 4 | True | 1 | ROZPOCET
11 | K | 596211110 | Kladení dlažby z betonových zámkových dlaždic komunikací pro pěší ručně s ložem z kameniva těženého nebo drceného tl. do 40 mm, s vyplněním spár s dvojitým hutněním, vibrováním a se smetením přebytečného materiálu na krajnici tl. 60 mm skupiny A, pro plochy do 50 m2 | m2 | 30 | 312.87 | 9386.1 | CS ÚRS 2022 02 |  | základní |  | 0 | 0.08922 | 2.6766 | 0 | 0 | 4 | K | 2 |  |  |  | ROZPOCET | 9386.1 | 0 | 0 | 0 | 0 | 1 | 9386.1 | 4 | -180107357
| Online PSC |  | https://podminky.urs.cz/item/CS_URS_2022_02/596211110 | [14 empty] | Online PSC | 2
| VV |  | "dlažba nástupiště BUS dle PD - bez fazety | [14 empty] | VV | 2 | 1 | True | 0 | ROZPOCET
| VV |  | "odečteno digitálně z výkr.č. D1.1.2a" | [14 empty] | VV | 2 | 1 | True | 0 | ROZPOCET
| VV |  | "nástupiště - přírodní" 23,50 |  | 23.5 | [12 empty] | VV | 2 | 2 | True | 0 | ROZPOCET
| VV |  | "kontrastní pás - barevná, červená" 4,80 |  | 4.8 | [12 empty] | VV | 2 | 2 | True | 0 | ROZPOCET
| VV |  | "signální pás - SLP Barevná, červená" 1,70 |  | 1.7 | [12 empty] | VV | 2 | 2 | True | 0 | ROZPOCET
| VV |  | Součet |  | 30 | [12 empty] | VV | 2 | 4 | True | 1 | ROZPOCET
12 | M | 59245006 | dlažba tvar obdélník betonová pro nevidomé 200x100x60mm barevná | m2 | 1.751 | 522.77 | 915.37 | CS ÚRS 2022 02 |  | základní |  | 0 | 0.131 | 0.22938 | 0 | 0 | 8 | M | 2 |  |  |  | ROZPOCET | 915.37 | 0 | 0 | 0 | 0 | 1 | 915.37 | 4 | -1203237025
| VV |  | "dodávka dlažby dle PD - SLP (červená), ztratné 3%" | [14 empty] | VV | 2 | 1 | True | 0 | ROZPOCET
| VV |  | "signální a varovné pásy - SLP" 1,70*1,03 |  | 1.751 | [12 empty] | VV | 2 | 2 | True | 0 | ROZPOCET
| VV |  | Součet |  | 1.751 | [12 empty] | VV | 2 | 4 | True | 1 | ROZPOCET
13 | M | 59245021 | dlažba tvar čtverec betonová 200x200x60mm přírodní | m2 | 24.205 | 300.23 | 7267.07 | CS ÚRS 2022 02 |  | základní |  | 0 | 0.131 | 3.1709 | 0 | 0 | 8 | M | 2 |  |  |  | ROZPOCET | 7267.07 | 0 | 0 | 0 | 0 | 1 | 7267.07 | 4 | 1782790380
| VV |  | "dodávka dlažby dle PD - ztratné 3%" | [14 empty] | VV | 2 | 1 | True | 0 | ROZPOCET
| VV |  | "přírodní - bez fazety" | [14 empty] | VV | 2 | 1 | True | 0 | ROZPOCET
| VV |  | "nástupiště - přírodní" 23,50*1,03 |  | 24.205 | [12 empty] | VV | 2 | 2 | True | 0 | ROZPOCET
| VV |  | Součet |  | 24.205 | [12 empty] | VV | 2 | 4 | True | 1 | ROZPOCET
14 | M | 59245263 | dlažba tvar čtverec betonová 200x200x60mm barevná | m2 | 4.944 | 344.32 | 1702.32 | CS ÚRS 2022 02 |  | základní |  | 0 | 0.131 | 0.64766 | 0 | 0 | 8 | M | 2 |  |  |  | ROZPOCET | 1702.32 | 0 | 0 | 0 | 0 | 1 | 1702.32 | 4 | -400180917
| VV |  | "dodávka dlažby dle PD - ztratné 3%" | [14 empty] | VV | 2 | 1 | True | 0 | ROZPOCET
| VV |  | "kontrastní pás - barevná, červená bez fazety" 4,80*1,03 |  | 4.944 | [12 empty] | VV | 2 | 2 | True | 0 | ROZPOCET
| VV |  | Součet |  | 4.944 | [12 empty] | VV | 2 | 4 | True | 1 | ROZPOCET
| D | 9 | Ostatní konstrukce a práce, bourání |  |  |  | 19885.61 |  |  |  |  | 0 |  | 6.0162 |  | 0 | 1 | D | 1 |  |  |  | ROZPOCET | [6 empty] | 19885.61
15 | K | 916131213 | Osazení silničního obrubníku betonového se zřízením lože, s vyplněním a zatřením spár cementovou maltou stojatého s boční opěrou z betonu prostého, do lože z betonu prostého | m | 12 | 311.15 | 3733.8 | CS ÚRS 2022 02 |  | základní |  | 0 | 0.1554 | 1.8648 | 0 | 0 | 4 | K | 2 |  |  |  | ROZPOCET | 3733.8 | 0 | 0 | 0 | 0 | 1 | 3733.8 | 4 | 2081382624
| Online PSC |  | https://podminky.urs.cz/item/CS_URS_2022_02/916131213 | [14 empty] | Online PSC | 2
| VV |  | "osazení nových obrub dle PD" | [14 empty] | VV | 2 | 1 | True | 0 | ROZPOCET
| VV |  | "odečteno digitálně z výkr.č. D1.1.2a" | [14 empty] | VV | 2 | 1 | True | 0 | ROZPOCET
| VV |  | "nástupiště - stojatý" 12 |  | 12 | [12 empty] | VV | 2 | 2 | True | 0 | ROZPOCET
| VV |  | Součet |  | 12 | [12 empty] | VV | 2 | 4 | True | 1 | ROZPOCET
16 | M | 59217031 | obrubník betonový silniční 1000x150x250mm | m | 12.12 | 149.06 | 1806.61 | CS ÚRS 2022 02 |  | základní |  | 0 | 0.08 | 0.9696 | 0 | 0 | 8 | M | 2 |  |  |  | ROZPOCET | 1806.61 | 0 | 0 | 0 | 0 | 1 | 1806.61 | 4 | 714368016
| VV |  | "dodávka nových obrub - ztratné 1%" | [14 empty] | VV | 2 | 1 | True | 0 | ROZPOCET
| VV |  | 12,00*1,01 |  | 12.12 | [12 empty] | VV | 2 | 2 | True | 0 | ROZPOCET
| VV |  | Součet |  | 12.12 | [12 empty] | VV | 2 | 4 | True | 1 | ROZPOCET
17 | K | 916231213 | Osazení chodníkového obrubníku betonového se zřízením lože, s vyplněním a zatřením spár cementovou maltou stojatého s boční opěrou z betonu prostého, do lože z betonu prostého | m | 12 | 269.32 | 3231.84 | CS ÚRS 2022 02 |  | základní |  | 0 | 0.1295 | 1.554 | 0 | 0 | 4 | K | 2 |  |  |  | ROZPOCET | 3231.84 | 0 | 0 | 0 | 0 | 1 | 3231.84 | 4 | -1376408570
| Online PSC |  | https://podminky.urs.cz/item/CS_URS_2022_02/916231213 | [14 empty] | Online PSC | 2
| VV |  | "osazení obruby chodníků dle PD" | [14 empty] | VV | 2 | 1 | True | 0 | ROZPOCET
| VV |  | "odečteno digitálně z výkr.č. D1.1.2a" | [14 empty] | VV | 2 | 1 | True | 0 | ROZPOCET
| VV |  | "nástupiště" 12 |  | 12 | [12 empty] | VV | 2 | 2 | True | 0 | ROZPOCET
| VV |  | Součet |  | 12 | [12 empty] | VV | 2 | 4 | True | 1 | ROZPOCET
18 | M | 59217017 | obrubník betonový chodníkový 1000x100x250mm | m | 12.12 | 115.47 | 1399.5 | CS ÚRS 2022 02 |  | základní |  | 0 | 0.05612 | 0.68017 | 0 | 0 | 8 | M | 2 |  |  |  | ROZPOCET | 1399.5 | 0 | 0 | 0 | 0 | 1 | 1399.5 | 4 | -811083055
| VV |  | "dodávka nových obrub - ztratné 1%" | [14 empty] | VV | 2 | 1 | True | 0 | ROZPOCET
| VV |  | 12*1,01 |  | 12.12 | [12 empty] | VV | 2 | 2 | True | 0 | ROZPOCET
| VV |  | Součet |  | 12.12 | [12 empty] | VV | 2 | 4 | True | 1 | ROZPOCET
19 | K | 916991121 | Lože pod obrubníky, krajníky nebo obruby z dlažebních kostek z betonu prostého | m3 | 0.42 | 3110.66 | 1306.48 | CS ÚRS 2022 02 |  | základní |  | 0 | 2.2563 | 0.94766 | 0 | 0 | 4 | K | 2 |  |  |  | ROZPOCET | 1306.48 | 0 | 0 | 0 | 0 | 1 | 1306.48 | 4 | -1147676603
| Online PSC |  | https://podminky.urs.cz/item/CS_URS_2022_02/916991121 | [14 empty] | Online PSC | 2
| VV |  | "zesílené bet.lože pod obrubou dle PD" | [14 empty] | VV | 2 | 1 | True | 0 | ROZPOCET
| VV |  | "obrubník chodníkový - 0,015 m3/m" | [14 empty] | VV | 2 | 1 | True | 0 | ROZPOCET
| VV |  | 12*0,015 |  | 0.18 | [12 empty] | VV | 2 | 2 | True | 0 | ROZPOCET
| VV |  | "obrubník silniční - 0,020 m3/m" | [14 empty] | VV | 2 | 1 | True | 0 | ROZPOCET
| VV |  | 12*0,02 |  | 0.24 | [12 empty] | VV | 2 | 2 | True | 0 | ROZPOCET
| VV |  | Součet |  | 0.42 | [12 empty] | VV | 2 | 4 | True | 1 | ROZPOCET
20 | K | 999999101 | Příplatek za úpravu betonových obrub silničních seříznutím a dělením kolmým nebo šikmým pro vytvoření napojení v oblouku nebo zkrácení na požadovanou délku | ks | 0.6 | 191.56 | 114.94 | vlastní |  | základní |  | 0 | 0 | 0 | 0 | 0 | 512 | K | 2 |  |  |  | ROZPOCET | 114.94 | 0 | 0 | 0 | 0 | 1 | 114.94 | 512 | 485559664
| P |  | Poznámka k položce: Firemní položka | [14 empty] | P | 2
| VV |  | "předpoklad 5% z celk.množství osazovaných obrub" | [14 empty] | VV | 2 | 1 | True | 0 | ROZPOCET
| VV |  | 12*0,05 |  | 0.6 | [12 empty] | VV | 2 | 2 | True | 0 | ROZPOCET
| VV |  | Součet |  | 0.6 | [12 empty] | VV | 2 | 4 | True | 1 | ROZPOCET
21 | K | 999999102 | Příplatek za úpravu betonových obrub chodníkových seříznutím a dělením kolmým nebo šikmým pro vytvoření napojení v oblouku nebo zkrácení na požadovanou délku | ks | 0.6 | 191.56 | 114.94 | vlastní |  | základní |  | 0 | 0 | 0 | 0 | 0 | 512 | K | 2 |  |  |  | ROZPOCET | 114.94 | 0 | 0 | 0 | 0 | 1 | 114.94 | 512 | 681316679
| P |  | Poznámka k položce: Firemní položka | [14 empty] | P | 2
| VV |  | "předpoklad 5% z celk.množství osazovaných obrub" | [14 empty] | VV | 2 | 1 | True | 0 | ROZPOCET
| VV |  | 12*0,05 |  | 0.6 | [12 empty] | VV | 2 | 2 | True | 0 | ROZPOCET
| VV |  | Součet |  | 0.6 | [12 empty] | VV | 2 | 4 | True | 1 | ROZPOCET
22 | K | 99999920 | Demontáž stávajícího přístřešku BUS | soub | 1 | 8177.5 | 8177.5 | vlastní |  | základní |  | 0 | 0 | 0 | 0 | 0 | 4 | K | 2 |  |  |  | ROZPOCET | 8177.5 | 0 | 0 | 0 | 0 | 1 | 8177.5 | 4 | 867612308
| P |  | Poznámka k položce: Firemní položka. Položka obsahuje demontáž stávajícího přístřešku BUS vč.přemístění a uložení do depozitu zadavatele.Předpokládaná cena 15.000,- Kč. | [14 empty] | P | 2
| D | 997 | Přesun sutě |  |  |  | 1016.2 |  |  |  |  | 0 |  | 0 |  | 0 | 1 | D | 1 |  |  |  | ROZPOCET | [6 empty] | 1016.2
23 | K | 997221561 | Vodorovná doprava suti bez naložení, ale se složením a s hrubým urovnáním z kusových materiálů, na vzdálenost do 1 km | t | 3.968 | 55.62 | 220.7 | CS ÚRS 2022 02 |  | základní |  | 0 | 0 | 0 | 0 | 0 | 4 | K | 2 |  |  |  | ROZPOCET | 220.7 | 0 | 0 | 0 | 0 | 1 | 220.7 | 4 | 1510805910
| Online PSC |  | https://podminky.urs.cz/item/CS_URS_2022_02/997221561 | [14 empty] | Online PSC | 2
| VV |  | "odvoz vybouraného materiálu k trvalému uložení na skládku - celkem 7 km" | [14 empty] | VV | 2 | 1 | True | 0 | ROZPOCET
| VV |  | "dlažby a obruby" 1,508+2,46 |  | 3.968 | [12 empty] | VV | 2 | 2 | True | 0 | ROZPOCET
| VV |  | Součet |  | 3.968 | [12 empty] | VV | 2 | 4 | True | 1 | ROZPOCET
24 | K | 997221569 | Vodorovná doprava suti bez naložení, ale se složením a s hrubým urovnáním Příplatek k ceně za každý další i započatý 1 km přes 1 km | t | 23.808 | 7.17 | 170.7 | CS ÚRS 2022 02 |  | základní |  | 0 | 0 | 0 | 0 | 0 | 4 | K | 2 |  |  |  | ROZPOCET | 170.7 | 0 | 0 | 0 | 0 | 1 | 170.7 | 4 | -1131416827
| Online PSC |  | https://podminky.urs.cz/item/CS_URS_2022_02/997221569 | [14 empty] | Online PSC | 2
| VV |  | "odvoz vybouraného materiálu k trvalému uložení na skládku - celkem 7 km" | [14 empty] | VV | 2 | 1 | True | 0 | ROZPOCET
| VV |  | 3,968*6 |  | 23.808 | [12 empty] | VV | 2 | 2 | True | 0 | ROZPOCET
| VV |  | Součet |  | 23.808 | [12 empty] | VV | 2 | 4 | True | 1 | ROZPOCET
25 | K | 997221615 | Poplatek za uložení stavebního odpadu na skládce (skládkovné) z prostého betonu zatříděného do Katalogu odpadů pod kódem 17 01 01 | t | 3.968 | 157.46 | 624.8 | CS ÚRS 2022 02 |  | základní |  | 0 | 0 | 0 | 0 | 0 | 4 | K | 2 |  |  |  | ROZPOCET | 624.8 | 0 | 0 | 0 | 0 | 1 | 624.8 | 4 | -728870290
| Online PSC |  | https://podminky.urs.cz/item/CS_URS_2022_02/997221615 | [14 empty] | Online PSC | 2
| VV |  | "poplatek za uložení vybouraného materiálu na skládce" | [14 empty] | VV | 2 | 1 | True | 0 | ROZPOCET
| VV |  | 3,968 |  | 3.968 | [12 empty] | VV | 2 | 2 | True | 0 | ROZPOCET
| VV |  | Součet |  | 3.968 | [12 empty] | VV | 2 | 4 | True | 1 | ROZPOCET
| D | 998 | Přesun hmot |  |  |  | 3700.15 |  |  |  |  | 0 |  | 0 |  | 0 | 1 | D | 1 |  |  |  | ROZPOCET | [6 empty] | 3700.15
26 | K | 998223011 | Přesun hmot pro pozemní komunikace s krytem dlážděným dopravní vzdálenost do 200 m jakékoliv délky objektu | t | 50.002 | 74 | 3700.15 | CS ÚRS 2022 02 |  | základní |  | 0 | 0 | 0 | 0 | 0 | 4 | K | 2 |  |  |  | ROZPOCET | 3700.15 | 0 | 0 | 0 | 0 | 1 | 3700.15 | 4 | -1332186295
| Online PSC |  | https://podminky.urs.cz/item/CS_URS_2022_02/998223011 | [14 empty] | Online PSC | 2

## SO 191 - Dopravní značení...
{a1cdcb39-58a4-4d6b-b4d1-c2f21a798c1a}
2
| KRYCÍ LIST SOUPISU PRACÍ | [7 empty] | v --- níže se nacházejí doplnkové a pomocné údaje k sestavám --- v | [8 empty] | False
Stavba:
Chodník a stezka pro chodce a cyklisty Králec - Dolní Studénky, III.etapa, km 0,375 - KÚ
Objekt:
100 - Komunikace
Soupis:
SO 190 - Dopravní značení
Úroveň 3:
SO 191 - Dopravní značení - konečné - uznatelné náklady
| KSO: |  |  |  |  | CC-CZ:
| Místo: |  | k.ú. Dolní Studénky, Králec |  |  | Datum: | 6. 12. 2022
| Zadavatel: |  |  |  |  | IČ: | 00635936
|  | Obec Dolní Studénky |  |  |  | DIČ: | CZ00635936
| Uchazeč: |  |  |  |  | IČ: | Vyplň údaj
|  | KARETA s.r.o. |  |  |  | DIČ: | Vyplň údaj
| Projektant: |  |  |  |  | IČ: | 27821251
|  | Cekr CZ s.r.o. |  |  |  | DIČ: | CZ27821251
| Zpracovatel: |  |  |  |  | IČ:
|  | Jan Zamykal, CS ÚRS 2022/II |  |  |  | DIČ:
Poznámka:
| Cena bez DPH | [5 empty] | 19314.93
|  |  | Základ daně |  |  | Sazba daně | Výše daně
| DPH | základní | 19314.93 |  |  | 21% | 4056.14
|  | snížená | 0 |  |  | 15% | 0
|  | zákl. přenesená | 0 |  |  | 21% | 0
|  | sníž. přenesená | 0 |  |  | 15% | 0
|  | nulová | 0 |  |  | 0% | 0
| Cena s DPH |  |  | v | CZK |  | 23371.07
REKAPITULACE ČLENĚNÍ SOUPISU PRACÍ
Stavba:
Chodník a stezka pro chodce a cyklisty Králec - Dolní Studénky, III.etapa, km 0,375 - KÚ
Objekt:
100 - Komunikace
Soupis:
SO 190 - Dopravní značení
Úroveň 3:
SO 191 - Dopravní značení - konečné - uznatelné náklady
Místo: |  |  | k.ú. Dolní Studénky, Králec |  |  | Datum: | 6. 12. 2022
Zadavatel: |  |  | Obec Dolní Studénky |  |  | Projektant: | Cekr CZ s.r.o.
Uchazeč: |  |  | KARETA s.r.o. |  |  | Zpracovatel: | Jan Zamykal, CS ÚRS 2022/II
Kód dílu - Popis | [6 empty] | Cena celkem [CZK]
Náklady stavby celkem | [6 empty] | 19314.93 | [11 empty] | -1
| HSV - Práce a dodávky HSV | [5 empty] | 19314.93
| 9 - Ostatní konstrukce a práce, bourání | [5 empty] | 19287.85
| 998 - Přesun hmot | [5 empty] | 27.08
SOUPIS PRACÍ
Stavba:
Chodník a stezka pro chodce a cyklisty Králec - Dolní Studénky, III.etapa, km 0,375 - KÚ
Objekt:
100 - Komunikace
Soupis:
SO 190 - Dopravní značení
Úroveň 3:
SO 191 - Dopravní značení - konečné - uznatelné náklady
Místo: |  |  | k.ú. Dolní Studénky, Králec |  |  | Datum: | 6. 12. 2022
Zadavatel: |  |  | Obec Dolní Studénky |  |  | Projektant: | Cekr CZ s.r.o.
Uchazeč: |  |  | KARETA s.r.o. |  |  | Zpracovatel: | Jan Zamykal, CS ÚRS 2022/II
PČ | Typ | Kód | Popis | MJ | Množství | J.cena [CZK] | Cena celkem [CZK] | Cenová soustava |  | DPH | J. Nh [h] | Nh celkem [h] | J. hmotnost [t] | Hmotnost celkem [t] | J. suť [t] | Suť Celkem [t]
Náklady soupisu celkem | [6 empty] | 19314.93 |  |  |  |  | 0 |  | 0.36594 |  | 0.172 |  | D | -1 | [10 empty] | 19314.93
| D | HSV | Práce a dodávky HSV |  |  |  | 19314.93 |  |  |  |  | 0 |  | 0.36594 |  | 0.172 | 1 | D | 0 |  |  |  | ROZPOCET | [6 empty] | 19314.93
| D | 9 | Ostatní konstrukce a práce, bourání |  |  |  | 19287.85 |  |  |  |  | 0 |  | 0.36594 |  | 0.172 | 1 | D | 1 |  |  |  | ROZPOCET | [6 empty] | 19287.85
1 | K | 914111111 | Montáž svislé dopravní značky základní velikosti do 1 m2 objímkami na sloupky nebo konzoly | kus | 3 | 201.91 | 605.73 | CS ÚRS 2022 02 |  | základní |  | 0 | 0.0007 | 0.0021 | 0 | 0 | 4 | K | 2 |  |  |  | ROZPOCET | 605.73 | 0 | 0 | 0 | 0 | 1 | 605.73 | 4 | 1522405929
| Online PSC |  | https://podminky.urs.cz/item/CS_URS_2022_02/914111111 | [14 empty] | Online PSC | 2
| VV |  | "osazení nového svislého DZ dle PD" | [14 empty] | VV | 2 | 1 | True | 0 | ROZPOCET
| VV |  | "digitálně odečteno, výkres D.1.2.2a" | [14 empty] | VV | 2 | 1 | True | 0 | ROZPOCET
| VV |  | "SO 112" | [14 empty] | VV | 2 | 1 | True | 0 | ROZPOCET
| VV |  | "začátek úseku - C9a" 1 |  | 1 | [12 empty] | VV | 2 | 2 | True | 0 | ROZPOCET
| VV |  | "přesun stávajícího svislého DZ dle PD" | [14 empty] | VV | 2 | 1 | True | 0 | ROZPOCET
| VV |  | "IZ4a + IZ4b" 2 |  | 2 | [12 empty] | VV | 2 | 2 | True | 0 | ROZPOCET
| VV |  | Součet |  | 3 | [12 empty] | VV | 2 | 4 | True | 1 | ROZPOCET
2 | K | 914111112 | Montáž svislé dopravní značky základní velikosti do 1 m2 páskováním na sloupy | kus | 4 | 58.99 | 235.96 | CS ÚRS 2022 02 |  | základní |  | 0 | 1e-05 | 4e-05 | 0 | 0 | 4 | K | 2 |  |  |  | ROZPOCET | 235.96 | 0 | 0 | 0 | 0 | 1 | 235.96 | 4 | -123035840
| Online PSC |  | https://podminky.urs.cz/item/CS_URS_2022_02/914111112 | [14 empty] | Online PSC | 2
| VV |  | "osazení nového svislého DZ dle PD" | [14 empty] | VV | 2 | 1 | True | 0 | ROZPOCET
| VV |  | "digitálně odečteno, výkres D.1.2.2a" | [14 empty] | VV | 2 | 1 | True | 0 | ROZPOCET
| VV |  | "SO 112" | [14 empty] | VV | 2 | 1 | True | 0 | ROZPOCET
| VV |  | "C9b - sloup VO - začátek úseku" 1 |  | 1 | [12 empty] | VV | 2 | 2 | True | 0 | ROZPOCET
| VV |  | "C9a + C9b - sloup VO - konec úseku" 1+1 |  | 2 | [12 empty] | VV | 2 | 2 | True | 0 | ROZPOCET
| VV |  | Mezisoučet |  | 3 | [12 empty] | VV | 2 | 3 | True | 0 | ROZPOCET
| VV |  | "SO 130" | [14 empty] | VV | 2 | 1 | True | 0 | ROZPOCET
| VV |  | "IJ4b - sloup VO" 1 |  | 1 | [12 empty] | VV | 2 | 2 | True | 0 | ROZPOCET
| VV |  | Mezisoučet |  | 1 | [12 empty] | VV | 2 | 3 | True | 0 | ROZPOCET
| VV |  | Součet |  | 4 | [12 empty] | VV | 2 | 4 | True | 1 | ROZPOCET
3 | M | 40445645 | informativní značky jiné IJ4b 500mm | kus | 1 | 1102.23 | 1102.23 | CS ÚRS 2022 02 |  | základní |  | 0 | 0.0013 | 0.0013 | 0 | 0 | 8 | M | 2 |  |  |  | ROZPOCET | 1102.23 | 0 | 0 | 0 | 0 | 1 | 1102.23 | 4 | 644030119
| VV |  | "dodávka DZ dle PD" | [14 empty] | VV | 2 | 1 | True | 0 | ROZPOCET
| VV |  | "SO 130" 1 |  | 1 | [12 empty] | VV | 2 | 2 | True | 0 | ROZPOCET
| VV |  | Součet |  | 1 | [12 empty] | VV | 2 | 4 | True | 1 | ROZPOCET
4 | M | 40445619 | zákazové, příkazové dopravní značky B1-B34, C1-15 500mm | kus | 4 | 1343.67 | 5374.68 | CS ÚRS 2022 02 |  | základní |  | 0 | 0.0013 | 0.0052 | 0 | 0 | 8 | M | 2 |  |  |  | ROZPOCET | 5374.68 | 0 | 0 | 0 | 0 | 1 | 5374.68 | 4 | -1095542908
| VV |  | "dodávka DZ dle PD" | [14 empty] | VV | 2 | 1 | True | 0 | ROZPOCET
| VV |  | "SO112" | [14 empty] | VV | 2 | 1 | True | 0 | ROZPOCET
| VV |  | "C9a+C9b" 2+2 |  | 4 | [12 empty] | VV | 2 | 2 | True | 0 | ROZPOCET
| VV |  | Součet |  | 4 | [12 empty] | VV | 2 | 4 | True | 1 | ROZPOCET
5 | K | 914511112 | Montáž sloupku dopravních značek délky do 3,5 m do hliníkové patky pro sloupek D 60 mm | kus | 3 | 1502.37 | 4507.11 | CS ÚRS 2022 02 |  | základní |  | 0 | 0.11241 | 0.33723 | 0 | 0 | 4 | K | 2 |  |  |  | ROZPOCET | 4507.11 | 0 | 0 | 0 | 0 | 1 | 4507.11 | 4 | -1158446965
| Online PSC |  | https://podminky.urs.cz/item/CS_URS_2022_02/914511112 | [14 empty] | Online PSC | 2
| VV |  | "osazení nového svislého DZ dle PD" | [14 empty] | VV | 2 | 1 | True | 0 | ROZPOCET
| VV |  | "digitálně odečteno, výkres D.1.2.2a" | [14 empty] | VV | 2 | 1 | True | 0 | ROZPOCET
| VV |  | "SO 112" | [14 empty] | VV | 2 | 1 | True | 0 | ROZPOCET
| VV |  | "začátek úseku - C9a" 1 |  | 1 | [12 empty] | VV | 2 | 2 | True | 0 | ROZPOCET
| VV |  | "přesun stávajícího svislého DZ dle PD" | [14 empty] | VV | 2 | 1 | True | 0 | ROZPOCET
| VV |  | "IZ4a + IZ4b" 2 |  | 2 | [12 empty] | VV | 2 | 2 | True | 0 | ROZPOCET
| VV |  | Součet |  | 3 | [12 empty] | VV | 2 | 4 | True | 1 | ROZPOCET
6 | M | 40445235 | sloupek pro dopravní značku Al D 60mm v 3,5m | kus | 3 | 1658.6 | 4975.8 | CS ÚRS 2022 02 |  | základní |  | 0 | 0.0025 | 0.0075 | 0 | 0 | 8 | M | 2 |  |  |  | ROZPOCET | 4975.8 | 0 | 0 | 0 | 0 | 1 | 4975.8 | 4 | -732656268
| VV |  | "dodávka sloupků DZ dle PD" | [14 empty] | VV | 2 | 1 | True | 0 | ROZPOCET
| VV |  | 3,00 |  | 3 | [12 empty] | VV | 2 | 2 | True | 0 | ROZPOCET
| VV |  | Součet |  | 3 | [12 empty] | VV | 2 | 4 | True | 1 | ROZPOCET
7 | K | 915111111 | Vodorovné dopravní značení stříkané barvou dělící čára šířky 125 mm souvislá bílá základní | m | 41 | 6.61 | 271.01 | CS ÚRS 2022 02 |  | základní |  | 0 | 0.0001 | 0.0041 | 0 | 0 | 4 | K | 2 |  |  |  | ROZPOCET | 271.01 | 0 | 0 | 0 | 0 | 1 | 271.01 | 4 | -153141511
| Online PSC |  | https://podminky.urs.cz/item/CS_URS_2022_02/915111111 | [14 empty] | Online PSC | 2
| VV |  | "doplnění VDZ dle PD, odečteno digitálně z výkr. D1.1.2a" | [14 empty] | VV | 2 | 1 | True | 0 | ROZPOCET
| VV |  | "V11a - stanoviště BUS á 41,0 m/ks" 41,00 |  | 41 | [12 empty] | VV | 2 | 2 | True | 0 | ROZPOCET
| VV |  | Součet |  | 41 | [12 empty] | VV | 2 | 4 | True | 1 | ROZPOCET
8 | K | 915131111 | Vodorovné dopravní značení stříkané barvou přechody pro chodce, šipky, symboly bílé základní | m2 | 7 | 77.14 | 539.98 | CS ÚRS 2022 02 |  | základní |  | 0 | 0.0012 | 0.0084 | 0 | 0 | 4 | K | 2 |  |  |  | ROZPOCET | 539.98 | 0 | 0 | 0 | 0 | 1 | 539.98 | 4 | -115230102
| Online PSC |  | https://podminky.urs.cz/item/CS_URS_2022_02/915131111 | [14 empty] | Online PSC | 2
| VV |  | "doplnění VDZ dle PD, odečteno digitálně z výkr. D1.1.2a" | [14 empty] | VV | 2 | 1 | True | 0 | ROZPOCET
| VV |  | "V11a - stanoviště BUS - nápis á 3,50 m2/ks" 2*3,50 |  | 7 | [12 empty] | VV | 2 | 2 | True | 0 | ROZPOCET
| VV |  | Součet |  | 7 | [12 empty] | VV | 2 | 4 | True | 1 | ROZPOCET
9 | K | 915611111 | Předznačení pro vodorovné značení stříkané barvou nebo prováděné z nátěrových hmot liniové dělicí čáry, vodicí proužky | m | 41 | 4.47 | 183.27 | CS ÚRS 2022 02 |  | základní |  | 0 | 0 | 0 | 0 | 0 | 4 | K | 2 |  |  |  | ROZPOCET | 183.27 | 0 | 0 | 0 | 0 | 1 | 183.27 | 4 | -1323840601
| Online PSC |  | https://podminky.urs.cz/item/CS_URS_2022_02/915611111 | [14 empty] | Online PSC | 2
| VV |  | "doplnění VDZ dle PD, odečteno digitálně z výkr. D1.1.2a" | [14 empty] | VV | 2 | 1 | True | 0 | ROZPOCET
| VV |  | "V11a - stanoviště BUS á 41,0 m/ks" 41,00 |  | 41 | [12 empty] | VV | 2 | 2 | True | 0 | ROZPOCET
| VV |  | Součet |  | 41 | [12 empty] | VV | 2 | 4 | True | 1 | ROZPOCET
10 | K | 915621111 | Předznačení pro vodorovné značení stříkané barvou nebo prováděné z nátěrových hmot plošné šipky, symboly, nápisy | m2 | 7 | 22.46 | 157.22 | CS ÚRS 2022 02 |  | základní |  | 0 | 1e-05 | 7e-05 | 0 | 0 | 4 | K | 2 |  |  |  | ROZPOCET | 157.22 | 0 | 0 | 0 | 0 | 1 | 157.22 | 4 | 2072442524
| Online PSC |  | https://podminky.urs.cz/item/CS_URS_2022_02/915621111 | [14 empty] | Online PSC | 2
| VV |  | "doplnění VDZ dle PD, odečteno digitálně z výkr. D1.1.2a" | [14 empty] | VV | 2 | 1 | True | 0 | ROZPOCET
| VV |  | "V11a - stanoviště BUS - nápis á 3,50 m2/ks" 2*3,50 |  | 7 | [12 empty] | VV | 2 | 2 | True | 0 | ROZPOCET
| VV |  | Součet |  | 7 | [12 empty] | VV | 2 | 4 | True | 1 | ROZPOCET
11 | K | 966006132 | Odstranění dopravních nebo orientačních značek se sloupkem s uložením hmot na vzdálenost do 20 m nebo s naložením na dopravní prostředek, se zásypem jam a jeho zhutněním s betonovou patkou | kus | 2 | 404.99 | 809.98 | CS ÚRS 2022 02 |  | základní |  | 0 | 0 | 0 | 0.082 | 0.164 | 4 | K | 2 |  |  |  | ROZPOCET | 809.98 | 0 | 0 | 0 | 0 | 1 | 809.98 | 4 | -2025213499
| Online PSC |  | https://podminky.urs.cz/item/CS_URS_2022_02/966006132 | [14 empty] | Online PSC | 2
| VV |  | "demontáž stávajícího DZ k přemístění dle PD" | [14 empty] | VV | 2 | 1 | True | 0 | ROZPOCET
| VV |  | "IZ4a + IZ4b" 2 |  | 2 | [12 empty] | VV | 2 | 2 | True | 0 | ROZPOCET
| VV |  | Součet |  | 2 | [12 empty] | VV | 2 | 4 | True | 1 | ROZPOCET
12 | K | 966006211 | Odstranění (demontáž) svislých dopravních značek s odklizením materiálu na skládku na vzdálenost do 20 m nebo s naložením na dopravní prostředek ze sloupů, sloupků nebo konzol | kus | 2 | 262.44 | 524.88 | CS ÚRS 2022 02 |  | základní |  | 0 | 0 | 0 | 0.004 | 0.008 | 4 | K | 2 |  |  |  | ROZPOCET | 524.88 | 0 | 0 | 0 | 0 | 1 | 524.88 | 4 | -69903435
| Online PSC |  | https://podminky.urs.cz/item/CS_URS_2022_02/966006211 | [14 empty] | Online PSC | 2
| VV |  | "demontáž stávajícího DZ k přemístění dle PD" | [14 empty] | VV | 2 | 1 | True | 0 | ROZPOCET
| VV |  | "demontáž značek ze sloupků" | [14 empty] | VV | 2 | 1 | True | 0 | ROZPOCET
| VV |  | "IZ4a + IZ4b" 2 |  | 2 | [12 empty] | VV | 2 | 2 | True | 0 | ROZPOCET
| VV |  | Součet |  | 2 | [12 empty] | VV | 2 | 4 | True | 1 | ROZPOCET
| D | 998 | Přesun hmot |  |  |  | 27.08 |  |  |  |  | 0 |  | 0 |  | 0 | 1 | D | 1 |  |  |  | ROZPOCET | [6 empty] | 27.08
13 | K | 998223011 | Přesun hmot pro pozemní komunikace s krytem dlážděným dopravní vzdálenost do 200 m jakékoliv délky objektu | t | 0.366 | 74 | 27.08 | CS ÚRS 2022 02 |  | základní |  | 0 | 0 | 0 | 0 | 0 | 4 | K | 2 |  |  |  | ROZPOCET | 27.08 | 0 | 0 | 0 | 0 | 1 | 27.08 | 4 | 1697314618
| Online PSC |  | https://podminky.urs.cz/item/CS_URS_2022_02/998223011 | [14 empty] | Online PSC | 2

## SO 192 - DIO - uznatelné ...
{9fa789c5-dfbf-4109-9343-180741951820}
2
| KRYCÍ LIST SOUPISU PRACÍ | [7 empty] | v --- níže se nacházejí doplnkové a pomocné údaje k sestavám --- v | [8 empty] | False
Stavba:
Chodník a stezka pro chodce a cyklisty Králec - Dolní Studénky, III.etapa, km 0,375 - KÚ
Objekt:
100 - Komunikace
Soupis:
SO 190 - Dopravní značení
Úroveň 3:
SO 192 - DIO - uznatelné náklady
| KSO: |  |  |  |  | CC-CZ:
| Místo: |  | k.ú. Dolní Studénky, Králec |  |  | Datum: | 6. 12. 2022
| Zadavatel: |  |  |  |  | IČ: | 00635936
|  | Obec Dolní Studénky |  |  |  | DIČ: | CZ00635936
| Uchazeč: |  |  |  |  | IČ: | Vyplň údaj
|  | KARETA s.r.o. |  |  |  | DIČ: | Vyplň údaj
| Projektant: |  |  |  |  | IČ: | 27821251
|  | Cekr CZ s.r.o. |  |  |  | DIČ: | CZ27821251
| Zpracovatel: |  |  |  |  | IČ:
|  | Jan Zamykal, CS ÚRS 2022/II |  |  |  | DIČ:
Poznámka:
| Cena bez DPH | [5 empty] | 157461.55
|  |  | Základ daně |  |  | Sazba daně | Výše daně
| DPH | základní | 157461.55 |  |  | 21% | 33066.93
|  | snížená | 0 |  |  | 15% | 0
|  | zákl. přenesená | 0 |  |  | 21% | 0
|  | sníž. přenesená | 0 |  |  | 15% | 0
|  | nulová | 0 |  |  | 0% | 0
| Cena s DPH |  |  | v | CZK |  | 190528.48
REKAPITULACE ČLENĚNÍ SOUPISU PRACÍ
Stavba:
Chodník a stezka pro chodce a cyklisty Králec - Dolní Studénky, III.etapa, km 0,375 - KÚ
Objekt:
100 - Komunikace
Soupis:
SO 190 - Dopravní značení
Úroveň 3:
SO 192 - DIO - uznatelné náklady
Místo: |  |  | k.ú. Dolní Studénky, Králec |  |  | Datum: | 6. 12. 2022
Zadavatel: |  |  | Obec Dolní Studénky |  |  | Projektant: | Cekr CZ s.r.o.
Uchazeč: |  |  | KARETA s.r.o. |  |  | Zpracovatel: | Jan Zamykal, CS ÚRS 2022/II
Kód dílu - Popis | [6 empty] | Cena celkem [CZK]
Náklady stavby celkem | [6 empty] | 157461.55 | [11 empty] | -1
| HSV - Práce a dodávky HSV | [5 empty] | 157461.55
| 9 - Ostatní konstrukce a práce, bourání | [5 empty] | 157461.55
SOUPIS PRACÍ
Stavba:
Chodník a stezka pro chodce a cyklisty Králec - Dolní Studénky, III.etapa, km 0,375 - KÚ
Objekt:
100 - Komunikace
Soupis:
SO 190 - Dopravní značení
Úroveň 3:
SO 192 - DIO - uznatelné náklady
Místo: |  |  | k.ú. Dolní Studénky, Králec |  |  | Datum: | 6. 12. 2022
Zadavatel: |  |  | Obec Dolní Studénky |  |  | Projektant: | Cekr CZ s.r.o.
Uchazeč: |  |  | KARETA s.r.o. |  |  | Zpracovatel: | Jan Zamykal, CS ÚRS 2022/II
PČ | Typ | Kód | Popis | MJ | Množství | J.cena [CZK] | Cena celkem [CZK] | Cenová soustava |  | DPH | J. Nh [h] | Nh celkem [h] | J. hmotnost [t] | Hmotnost celkem [t] | J. suť [t] | Suť Celkem [t]
Náklady soupisu celkem | [6 empty] | 157461.55 |  |  |  |  | 0 |  | 0 |  | 0 |  | D | -1 | [7 empty] | 157461.55
| D | HSV | Práce a dodávky HSV |  |  |  | 157461.55 |  |  |  |  | 0 |  | 0 |  | 0 | 1 | D | 0 | ROZPOCET | [6 empty] | 157461.55
| D | 9 | Ostatní konstrukce a práce, bourání |  |  |  | 157461.55 |  |  |  |  | 0 |  | 0 |  | 0 | 1 | D | 1 | ROZPOCET | [6 empty] | 157461.55
1 | K | 913911000 | Montáž a demontáž dočasného dopravního značení pod dobu výstavby | soub | 1 | 157461.55 | 157461.55 | vlastní |  | základní |  | 0 | 0 | 0 | 0 | 0 | 4 | K | 2 | ROZPOCET | 157461.55 | 0 | 0 | 0 | 0 | 1 | 157461.55 | 4 | 331642869
| P |  | Poznámka k položce: Firemní položka | [14 empty] | P | 2

## SO 301.1 - Dešťová kanali...
{5e5df417-7a89-4c3f-864a-42158539f47e}
2
| KRYCÍ LIST SOUPISU PRACÍ | [7 empty] | v --- níže se nacházejí doplnkové a pomocné údaje k sestavám --- v | [8 empty] | False
Stavba:
Chodník a stezka pro chodce a cyklisty Králec - Dolní Studénky, III.etapa, km 0,375 - KÚ
Objekt:
100 - Komunikace
Soupis:
SO 300 - Dešťová kanalizace
Úroveň 3:
SO 301.1 - Dešťová kanalizace - stoka - uznatelné náklady
| KSO: |  |  |  |  | CC-CZ:
| Místo: |  | k.ú. Dolní Studénky, Králec |  |  | Datum: | 6. 12. 2022
| Zadavatel: |  |  |  |  | IČ: | 00635936
|  | Obec Dolní Studénky |  |  |  | DIČ: | CZ00635936
| Uchazeč: |  |  |  |  | IČ: | Vyplň údaj
|  | KARETA s.r.o. |  |  |  | DIČ: | Vyplň údaj
| Projektant: |  |  |  |  | IČ: | 27821251
|  | Cekr CZ s.r.o. |  |  |  | DIČ: | CZ27821251
| Zpracovatel: |  |  |  |  | IČ:
|  | Jan Zamykal, CS ÚRS 2022/II |  |  |  | DIČ:
Poznámka:
| Cena bez DPH | [5 empty] | 1930439.19
|  |  | Základ daně |  |  | Sazba daně | Výše daně
| DPH | základní | 1930439.19 |  |  | 21% | 405392.23
|  | snížená | 0 |  |  | 15% | 0
|  | zákl. přenesená | 0 |  |  | 21% | 0
|  | sníž. přenesená | 0 |  |  | 15% | 0
|  | nulová | 0 |  |  | 0% | 0
| Cena s DPH |  |  | v | CZK |  | 2335831.42
REKAPITULACE ČLENĚNÍ SOUPISU PRACÍ
Stavba:
Chodník a stezka pro chodce a cyklisty Králec - Dolní Studénky, III.etapa, km 0,375 - KÚ
Objekt:
100 - Komunikace
Soupis:
SO 300 - Dešťová kanalizace
Úroveň 3:
SO 301.1 - Dešťová kanalizace - stoka - uznatelné náklady
Místo: |  |  | k.ú. Dolní Studénky, Králec |  |  | Datum: | 6. 12. 2022
Zadavatel: |  |  | Obec Dolní Studénky |  |  | Projektant: | Cekr CZ s.r.o.
Uchazeč: |  |  | KARETA s.r.o. |  |  | Zpracovatel: | Jan Zamykal, CS ÚRS 2022/II
Kód dílu - Popis | [6 empty] | Cena celkem [CZK]
Náklady stavby celkem | [6 empty] | 1930439.19 | [11 empty] | -1
| HSV - Práce a dodávky HSV | [5 empty] | 1930439.19
| 1 - Zemní práce | [5 empty] | 1058566.26
| 3 - Svislé a kompletní konstrukce | [5 empty] | 11500.81
| 4 - Vodorovné konstrukce | [5 empty] | 117546.36
| 8 - Trubní vedení | [5 empty] | 654318.15
| 9 - Ostatní konstrukce a práce, bourání | [5 empty] | 31811.02
| 997 - Přesun sutě | [5 empty] | 887.38
| 998 - Přesun hmot | [5 empty] | 55809.21
SOUPIS PRACÍ
Stavba:
Chodník a stezka pro chodce a cyklisty Králec - Dolní Studénky, III.etapa, km 0,375 - KÚ
Objekt:
100 - Komunikace
Soupis:
SO 300 - Dešťová kanalizace
Úroveň 3:
SO 301.1 - Dešťová kanalizace - stoka - uznatelné náklady
Místo: |  |  | k.ú. Dolní Studénky, Králec |  |  | Datum: | 6. 12. 2022
Zadavatel: |  |  | Obec Dolní Studénky |  |  | Projektant: | Cekr CZ s.r.o.
Uchazeč: |  |  | KARETA s.r.o. |  |  | Zpracovatel: | Jan Zamykal, CS ÚRS 2022/II
PČ | Typ | Kód | Popis | MJ | Množství | J.cena [CZK] | Cena celkem [CZK] | Cenová soustava |  | DPH | J. Nh [h] | Nh celkem [h] | J. hmotnost [t] | Hmotnost celkem [t] | J. suť [t] | Suť Celkem [t]
Náklady soupisu celkem | [6 empty] | 1930439.19 |  |  |  |  | 0 |  | 137.1195 |  | 3.465 |  | D | -1 | [10 empty] | 1930439.19
| D | HSV | Práce a dodávky HSV |  |  |  | 1930439.19 |  |  |  |  | 0 |  | 137.1195 |  | 3.465 | 1 | D | 0 |  |  |  | ROZPOCET | [6 empty] | 1930439.19
| D | 1 | Zemní práce |  |  |  | 1058566.26 |  |  |  |  | 0 |  | 0.55992 |  | 0 | 1 | D | 1 |  |  |  | ROZPOCET | [6 empty] | 1058566.26
1 | K | 119001405 | Dočasné zajištění podzemního potrubí nebo vedení ve výkopišti ve stavu i poloze, ve kterých byla na začátku zemních prací a to s podepřením, vzepřením nebo vyvěšením, případně s ochranným bedněním, se zřízením a odstraněním zajišťovací konstrukce, s opotřebením hmot potrubí plastového, jmenovité světlosti DN do 200 mm | m | 4.5 | 815.33 | 3668.99 | CS ÚRS 2022 02 |  | základní |  | 0 | 0.0369 | 0.16605 | 0 | 0 | 4 | K | 2 |  |  |  | ROZPOCET | 3668.99 | 0 | 0 | 0 | 0 | 1 | 3668.99 | 4 | -1239291031
| Online PSC |  | https://podminky.urs.cz/item/CS_URS_2022_02/119001405 | [14 empty] | Online PSC | 2
| VV |  | "křížení potrubí stávajících IS v trase" | [14 empty] | VV | 2 | 1 | True | 0 | ROZPOCET
| VV |  | "plynovod" 1*1,50 |  | 1.5 | [12 empty] | VV | 2 | 2 | True | 0 | ROZPOCET
| VV |  | "vodovod" 2*1,50 |  | 3 | [12 empty] | VV | 2 | 2 | True | 0 | ROZPOCET
| VV |  | Součet |  | 4.5 | [12 empty] | VV | 2 | 4 | True | 1 | ROZPOCET
2 | K | 119001406 | Dočasné zajištění podzemního potrubí nebo vedení ve výkopišti ve stavu i poloze, ve kterých byla na začátku zemních prací a to s podepřením, vzepřením nebo vyvěšením, případně s ochranným bedněním, se zřízením a odstraněním zajišťovací konstrukce, s opotřebením hmot potrubí plastového, jmenovité světlosti DN přes 200 do 500 mm | m | 1.5 | 815.33 | 1223 | CS ÚRS 2022 02 |  | základní |  | 0 | 0.00868 | 0.01302 | 0 | 0 | 4 | K | 2 |  |  |  | ROZPOCET | 1223 | 0 | 0 | 0 | 0 | 1 | 1223 | 4 | -349802595
| Online PSC |  | https://podminky.urs.cz/item/CS_URS_2022_02/119001406 | [14 empty] | Online PSC | 2
| VV |  | "křížení potrubí stávajících IS v trase" | [14 empty] | VV | 2 | 1 | True | 0 | ROZPOCET
| VV |  | "kanalizace" 1*1,50 |  | 1.5 | [12 empty] | VV | 2 | 2 | True | 0 | ROZPOCET
| VV |  | Součet |  | 1.5 | [12 empty] | VV | 2 | 4 | True | 1 | ROZPOCET
3 | K | 119001421 | Dočasné zajištění podzemního potrubí nebo vedení ve výkopišti ve stavu i poloze, ve kterých byla na začátku zemních prací a to s podepřením, vzepřením nebo vyvěšením, případně s ochranným bedněním, se zřízením a odstraněním zajišťovací konstrukce, s opotřebením hmot kabelů a kabelových tratí z volně ložených kabelů a to do 3 kabelů | m | 3 | 815.33 | 2445.99 | CS ÚRS 2022 02 |  | základní |  | 0 | 0.0369 | 0.1107 | 0 | 0 | 4 | K | 2 |  |  |  | ROZPOCET | 2445.99 | 0 | 0 | 0 | 0 | 1 | 2445.99 | 4 | -1988186228
| Online PSC |  | https://podminky.urs.cz/item/CS_URS_2022_02/119001421 | [14 empty] | Online PSC | 2
| VV |  | "křížení kabelového vedení stávajících IS v trase" | [14 empty] | VV | 2 | 1 | True | 0 | ROZPOCET
| VV |  | "sdělovací vedení CETIN" 2*1,50 |  | 3 | [12 empty] | VV | 2 | 2 | True | 0 | ROZPOCET
| VV |  | Součet |  | 3 | [12 empty] | VV | 2 | 4 | True | 1 | ROZPOCET
4 | K | 122251101 | Odkopávky a prokopávky nezapažené strojně v hornině třídy těžitelnosti I skupiny 3 do 20 m3 | m3 | 5.575 | 158.13 | 881.57 | CS ÚRS 2022 02 |  | základní |  | 0 | 0 | 0 | 0 | 0 | 4 | K | 2 |  |  |  | ROZPOCET | 881.57 | 0 | 0 | 0 | 0 | 1 | 881.57 | 4 | 148053975
| Online PSC |  | https://podminky.urs.cz/item/CS_URS_2022_02/122251101 | [14 empty] | Online PSC | 2
| VV |  | "prodloužení zatrubnění příkopu u čp.100 dle PD" | [14 empty] | VV | 2 | 1 | True | 0 | ROZPOCET
| VV |  | "digitálně odečteno z výkr.č. C.3., výpočet SW" | [14 empty] | VV | 2 | 1 | True | 0 | ROZPOCET
| VV |  | "odkopávka pro opevnění čela a dna vtoku dlažbou z LK" (3,50+6,00)*0,35 |  | 3.325 | [12 empty] | VV | 2 | 2 | True | 0 | ROZPOCET
| VV |  | "částečná úprava příkopu pro uložení prodloužení, 0,25 m3/m" 9,00*0,25 |  | 2.25 | [12 empty] | VV | 2 | 2 | True | 0 | ROZPOCET
| VV |  | Součet |  | 5.575 | [12 empty] | VV | 2 | 4 | True | 1 | ROZPOCET
5 | K | 132251254 | Hloubení nezapažených rýh šířky přes 800 do 2 000 mm strojně s urovnáním dna do předepsaného profilu a spádu v hornině třídy těžitelnosti I skupiny 3 přes 100 do 500 m3 | m3 | 692.348 | 206.25 | 142796.78 | CS ÚRS 2022 02 |  | základní |  | 0 | 0 | 0 | 0 | 0 | 4 | K | 2 |  |  |  | ROZPOCET | 142796.78 | 0 | 0 | 0 | 0 | 1 | 142796.78 | 4 | 386233229
| Online PSC |  | https://podminky.urs.cz/item/CS_URS_2022_02/132251254 | [14 empty] | Online PSC | 2
| VV |  | "výkop pro uložení potrubí š. 1,20 m, hl. dle PD" | [14 empty] | VV | 2 | 1 | True | 0 | ROZPOCET
| VV |  | "DŠ01 - DŠ02" | [14 empty] | VV | 2 | 1 | True | 0 | ROZPOCET
| VV |  | 1,00*30,00*(1,04+0,95)/2 |  | 29.85 | [12 empty] | VV | 2 | 2 | True | 0 | ROZPOCET
| VV |  | Mezisoučet |  | 29.85 | [12 empty] | VV | 2 | 3 | True | 0 | ROZPOCET
| VV |  | "DŠ02 - DŠ13" | [14 empty] | VV | 2 | 1 | True | 0 | ROZPOCET
| VV |  | 1,00*49,00*(1,04+1,15)/2 |  | 53.655 | [12 empty] | VV | 2 | 2 | True | 0 | ROZPOCET
| VV |  | 1,00*(66,00-49,00)*(1,15+1,29)/2 |  | 20.74 | [12 empty] | VV | 2 | 2 | True | 0 | ROZPOCET
| VV |  | 1,00*(87,00-66,00)*(1,29+1,35)/2 |  | 27.72 | [12 empty] | VV | 2 | 2 | True | 0 | ROZPOCET
| VV |  | 1,00*(105,00-89,00)*(1,35+1,05)/2 |  | 19.2 | [12 empty] | VV | 2 | 2 | True | 0 | ROZPOCET
| VV |  | 1,00*(135,50-105,00)*(1,05+0,78)/2 |  | 27.908 | [12 empty] | VV | 2 | 2 | True | 0 | ROZPOCET
| VV |  | 1,00*(160,50-135,50)*(0,78+1,23)/2 |  | 25.125 | [12 empty] | VV | 2 | 2 | True | 0 | ROZPOCET
| VV |  | 1,00*(185,50-135,50)*(1,23+1,32)/2 |  | 63.75 | [12 empty] | VV | 2 | 2 | True | 0 | ROZPOCET
| VV |  | 1,00*(235,50-185,50)*(1,32+1,24)/2 |  | 64 | [12 empty] | VV | 2 | 2 | True | 0 | ROZPOCET
| VV |  | 1,00*(285,50-235,50)*(1,24+1,43)/2 |  | 66.75 | [12 empty] | VV | 2 | 2 | True | 0 | ROZPOCET
| VV |  | 1,20*(335,50-285,50)*(1,43+1,60)/2 |  | 90.9 | [12 empty] | VV | 2 | 2 | True | 0 | ROZPOCET
| VV |  | 1,20*(385,50-335,50)*(1,60+1,20)/2 |  | 84 | [12 empty] | VV | 2 | 2 | True | 0 | ROZPOCET
| VV |  | Mezisoučet |  | 543.748 | [12 empty] | VV | 2 | 3 | True | 0 | ROZPOCET
| VV |  | "DŠ14 - napojení na stáv.stoku" | [14 empty] | VV | 2 | 1 | True | 0 | ROZPOCET
| VV |  | 1,00*50,00*(1,00+1,40)/2 |  | 60 | [12 empty] | VV | 2 | 2 | True | 0 | ROZPOCET
| VV |  | Mezisoučet |  | 60 | [12 empty] | VV | 2 | 3 | True | 0 | ROZPOCET
| VV |  | "napojení na stáv.stoku - DŠ15" | [14 empty] | VV | 2 | 1 | True | 0 | ROZPOCET
| VV |  | 1,00*50,00*(1,40+0,95)/2 |  | 58.75 | [12 empty] | VV | 2 | 2 | True | 0 | ROZPOCET
| VV |  | Mezisoučet |  | 58.75 | [12 empty] | VV | 2 | 3 | True | 0 | ROZPOCET
| VV |  | Součet |  | 692.348 | [12 empty] | VV | 2 | 4 | True | 1 | ROZPOCET
6 | K | 133251101 | Hloubení nezapažených šachet strojně v hornině třídy těžitelnosti I skupiny 3 do 20 m3 | m3 | 46.701 | 413.8 | 19324.87 | CS ÚRS 2022 02 |  | základní |  | 0 | 0 | 0 | 0 | 0 | 4 | K | 2 |  |  |  | ROZPOCET | 19324.87 | 0 | 0 | 0 | 0 | 1 | 19324.87 | 4 | 1081862454
| Online PSC |  | https://podminky.urs.cz/item/CS_URS_2022_02/133251101 | [14 empty] | Online PSC | 2
| VV |  | "výkop pro uložení šachet vč.lože dle PD" | [14 empty] | VV | 2 | 1 | True | 0 | ROZPOCET
| VV |  | "šachty DN 600" | [14 empty] | VV | 2 | 1 | True | 0 | ROZPOCET
| VV |  | "DŠ01" 1,50*1,50*1,10 |  | 2.475 | [12 empty] | VV | 2 | 2 | True | 0 | ROZPOCET
| VV |  | "DŠ03 až DŠ13" 1,50*1,50*(1,30+1,44+1,50+1,20+0,93+1,38+1,47+1,39+1,58+1,75+1,35) |  | 34.403 | [12 empty] | VV | 2 | 2 | True | 0 | ROZPOCET
| VV |  | "DŠ14" 1,50*1,50*1,15 |  | 2.588 | [12 empty] | VV | 2 | 2 | True | 0 | ROZPOCET
| VV |  | "DŠ15" 1,50*1,50*1,10 |  | 2.475 | [12 empty] | VV | 2 | 2 | True | 0 | ROZPOCET
| VV |  | Mezisoučet |  | 41.941 | [12 empty] | VV | 2 | 3 | True | 0 | ROZPOCET
| VV |  | "šachty DN 1000" | [14 empty] | VV | 2 | 1 | True | 0 | ROZPOCET
| VV |  | "DŠ02" 2,00*2,00*1,19 |  | 4.76 | [12 empty] | VV | 2 | 2 | True | 0 | ROZPOCET
| VV |  | Mezisoučet |  | 4.76 | [12 empty] | VV | 2 | 3 | True | 0 | ROZPOCET
| VV |  | Součet |  | 46.701 | [12 empty] | VV | 2 | 4 | True | 1 | ROZPOCET
7 | K | 139001101 | Příplatek k cenám hloubených vykopávek za ztížení vykopávky v blízkosti podzemního vedení nebo výbušnin pro jakoukoliv třídu horniny | m3 | 36.952 | 397.72 | 14696.55 | CS ÚRS 2022 02 |  | základní |  | 0 | 0 | 0 | 0 | 0 | 4 | K | 2 |  |  |  | ROZPOCET | 14696.55 | 0 | 0 | 0 | 0 | 1 | 14696.55 | 4 | -644751317
| Online PSC |  | https://podminky.urs.cz/item/CS_URS_2022_02/139001101 | [14 empty] | Online PSC | 2
| VV |  | "ztížení ZP v prostoru vedení podzem. IS - 5% kubatury" | [14 empty] | VV | 2 | 1 | True | 0 | ROZPOCET
| VV |  | "výkop stok" | [14 empty] | VV | 2 | 1 | True | 0 | ROZPOCET
| VV |  | (692,348+46,701)*0,05 |  | 36.952 | [12 empty] | VV | 2 | 2 | True | 0 | ROZPOCET
| VV |  | Součet |  | 36.952 | [12 empty] | VV | 2 | 4 | True | 1 | ROZPOCET
8 | K | 151101101 | Zřízení pažení a rozepření stěn rýh pro podzemní vedení příložné pro jakoukoliv mezerovitost, hloubky do 2 m | m2 | 291.5 | 45.44 | 13245.76 | CS ÚRS 2022 02 |  | základní |  | 0 | 0.00084 | 0.24486 | 0 | 0 | 4 | K | 2 |  |  |  | ROZPOCET | 13245.76 | 0 | 0 | 0 | 0 | 1 | 13245.76 | 4 | 1137832702
| Online PSC |  | https://podminky.urs.cz/item/CS_URS_2022_02/151101101 | [14 empty] | Online PSC | 2
| VV |  | "pažení výkopu pro uložení potrubí dle PD, úseky s hl. 1,50 m" | [14 empty] | VV | 2 | 1 | True | 0 | ROZPOCET
| VV |  | "DŠ11 - DŠ13" | [14 empty] | VV | 2 | 1 | True | 0 | ROZPOCET
| VV |  | 2*(335,50-285,50)*(1,43+1,60)/2 |  | 151.5 | [12 empty] | VV | 2 | 2 | True | 0 | ROZPOCET
| VV |  | 2*(385,50-335,50)*(1,60+1,20)/2 |  | 140 | [12 empty] | VV | 2 | 2 | True | 0 | ROZPOCET
| VV |  | Součet |  | 291.5 | [12 empty] | VV | 2 | 4 | True | 1 | ROZPOCET
9 | K | 151101111 | Odstranění pažení a rozepření stěn rýh pro podzemní vedení s uložením materiálu na vzdálenost do 3 m od kraje výkopu příložné, hloubky do 2 m | m2 | 291.5 | 18.37 | 5354.86 | CS ÚRS 2022 02 |  | základní |  | 0 | 0 | 0 | 0 | 0 | 4 | K | 2 |  |  |  | ROZPOCET | 5354.86 | 0 | 0 | 0 | 0 | 1 | 5354.86 | 4 | -698068984
| Online PSC |  | https://podminky.urs.cz/item/CS_URS_2022_02/151101111 | [14 empty] | Online PSC | 2
| VV |  | "pažení výkopu pro uložení potrubí dle PD" | [14 empty] | VV | 2 | 1 | True | 0 | ROZPOCET
| VV |  | 291,50 |  | 291.5 | [12 empty] | VV | 2 | 2 | True | 0 | ROZPOCET
| VV |  | Součet |  | 291.5 | [12 empty] | VV | 2 | 4 | True | 1 | ROZPOCET
10 | K | 151101201 | Zřízení pažení stěn výkopu bez rozepření nebo vzepření příložné, hloubky do 4 m | m2 | 28.98 | 62.53 | 1812.12 | CS ÚRS 2022 02 |  | základní |  | 0 | 0.0007 | 0.020286 | 0 | 0 | 4 | K | 2 |  |  |  | ROZPOCET | 1812.12 | 0 | 0 | 0 | 0 | 1 | 1812.12 | 4 | -2028947337
| Online PSC |  | https://podminky.urs.cz/item/CS_URS_2022_02/151101201 | [14 empty] | Online PSC | 2
| VV |  | "pažení výkopu pro uložení šachet dle PD, úseky s hl. přes 1,50 m" | [14 empty] | VV | 2 | 1 | True | 0 | ROZPOCET
| VV |  | "šachty DN 600" | [14 empty] | VV | 2 | 1 | True | 0 | ROZPOCET
| VV |  | "DŠ05, DŠ11 a DŠ12" 4*1,50*(1,50+1,58+1,75) |  | 28.98 | [12 empty] | VV | 2 | 2 | True | 0 | ROZPOCET
| VV |  | Součet |  | 28.98 | [12 empty] | VV | 2 | 4 | True | 1 | ROZPOCET
11 | K | 151101211 | Odstranění pažení stěn výkopu bez rozepření nebo vzepření s uložením pažin na vzdálenost do 3 m od okraje výkopu příložné, hloubky do 4 m | m2 | 28.98 | 24.93 | 722.47 | CS ÚRS 2022 02 |  | základní |  | 0 | 0 | 0 | 0 | 0 | 4 | K | 2 |  |  |  | ROZPOCET | 722.47 | 0 | 0 | 0 | 0 | 1 | 722.47 | 4 | 1941436460
| Online PSC |  | https://podminky.urs.cz/item/CS_URS_2022_02/151101211 | [14 empty] | Online PSC | 2
| VV |  | "pažení výkopu pro uložení šachet dle PD" | [14 empty] | VV | 2 | 1 | True | 0 | ROZPOCET
| VV |  | 28,98 |  | 28.98 | [12 empty] | VV | 2 | 2 | True | 0 | ROZPOCET
| VV |  | Součet |  | 28.98 | [12 empty] | VV | 2 | 4 | True | 1 | ROZPOCET
12 | K | 151101301 | Zřízení rozepření zapažených stěn výkopů s potřebným přepažováním při pažení příložném, hloubky do 4 m | m3 | 10.868 | 10.47 | 113.79 | CS ÚRS 2022 02 |  | základní |  | 0 | 0.00046 | 0.0049993 | 0 | 0 | 4 | K | 2 |  |  |  | ROZPOCET | 113.79 | 0 | 0 | 0 | 0 | 1 | 113.79 | 4 | 1700037357
| Online PSC |  | https://podminky.urs.cz/item/CS_URS_2022_02/151101301 | [14 empty] | Online PSC | 2
| VV |  | "výkop pro uložení šachet vč.lože dle PD" | [14 empty] | VV | 2 | 1 | True | 0 | ROZPOCET
| VV |  | "šachty DN 600" | [14 empty] | VV | 2 | 1 | True | 0 | ROZPOCET
| VV |  | "DŠ05, DŠ11 a DŠ12" 1,50*1,50*(1,50+1,58+1,75) |  | 10.868 | [12 empty] | VV | 2 | 2 | True | 0 | ROZPOCET
| VV |  | Součet |  | 10.868 | [12 empty] | VV | 2 | 4 | True | 1 | ROZPOCET
13 | K | 151101311 | Odstranění rozepření stěn výkopů s uložením materiálu na vzdálenost do 3 m od okraje výkopu pažení příložného, hloubky do 4 m | m3 | 10.868 | 34.9 | 379.29 | CS ÚRS 2022 02 |  | základní |  | 0 | 0 | 0 | 0 | 0 | 4 | K | 2 |  |  |  | ROZPOCET | 379.29 | 0 | 0 | 0 | 0 | 1 | 379.29 | 4 | 788961395
| Online PSC |  | https://podminky.urs.cz/item/CS_URS_2022_02/151101311 | [14 empty] | Online PSC | 2
| VV |  | "výkop pro uložení šachet vč.lože dle PD" | [14 empty] | VV | 2 | 1 | True | 0 | ROZPOCET
| VV |  | 10,868 |  | 10.868 | [12 empty] | VV | 2 | 2 | True | 0 | ROZPOCET
| VV |  | Součet |  | 10.868 | [12 empty] | VV | 2 | 4 | True | 1 | ROZPOCET
14 | K | 162751114 | Vodorovné přemístění výkopku nebo sypaniny po suchu na obvyklém dopravním prostředku, bez naložení výkopku, avšak se složením bez rozhrnutí z horniny třídy těžitelnosti I skupiny 1 až 3 na vzdálenost přes 6 000 do 7 000 m | m3 | 744.624 | 151.3 | 112661.61 | CS ÚRS 2022 02 |  | základní |  | 0 | 0 | 0 | 0 | 0 | 4 | K | 2 |  |  |  | ROZPOCET | 112661.61 | 0 | 0 | 0 | 0 | 1 | 112661.61 | 4 | 551078012
| Online PSC |  | https://podminky.urs.cz/item/CS_URS_2022_02/162751114 | [14 empty] | Online PSC | 2
| VV |  | "odvoz přebytku výkopku k uložení na skládku" | [14 empty] | VV | 2 | 1 | True | 0 | ROZPOCET
| VV |  | 692,348+46,701+5,575 |  | 744.624 | [12 empty] | VV | 2 | 2 | True | 0 | ROZPOCET
| VV |  | Součet |  | 744.624 | [12 empty] | VV | 2 | 4 | True | 1 | ROZPOCET
15 | K | 171201231 | Poplatek za uložení stavebního odpadu na recyklační skládce (skládkovné) zeminy a kamení zatříděného do Katalogu odpadů pod kódem 17 05 04 | t | 1340.323 | 125.97 | 168840.49 | CS ÚRS 2022 02 |  | základní |  | 0 | 0 | 0 | 0 | 0 | 4 | K | 2 |  |  |  | ROZPOCET | 168840.49 | 0 | 0 | 0 | 0 | 1 | 168840.49 | 4 | -1047588643
| Online PSC |  | https://podminky.urs.cz/item/CS_URS_2022_02/171201231 | [14 empty] | Online PSC | 2
| VV |  | "poplatek za uložení přebytku výkopku na skládku - 1,8t/m3" | [14 empty] | VV | 2 | 1 | True | 0 | ROZPOCET
| VV |  | 744,624*1,8 |  | 1340.323 | [12 empty] | VV | 2 | 2 | True | 0 | ROZPOCET
| VV |  | Součet |  | 1340.323 | [12 empty] | VV | 2 | 4 | True | 1 | ROZPOCET
16 | K | 174151101 | Zásyp sypaninou z jakékoliv horniny strojně s uložením výkopku ve vrstvách se zhutněním jam, šachet, rýh nebo kolem objektů v těchto vykopávkách | m3 | 375.996 | 142.26 | 53489.19 | CS ÚRS 2022 02 |  | základní |  | 0 | 0 | 0 | 0 | 0 | 4 | K | 2 |  |  |  | ROZPOCET | 53489.19 | 0 | 0 | 0 | 0 | 1 | 53489.19 | 4 | -1517392418
| Online PSC |  | https://podminky.urs.cz/item/CS_URS_2022_02/174151101 | [14 empty] | Online PSC | 2
| VV |  | "dosypání potrubí stoky do úrovně původního terénu" | [14 empty] | VV | 2 | 1 | True | 0 | ROZPOCET
| VV |  | "DŠ01 - DŠ02" | [14 empty] | VV | 2 | 1 | True | 0 | ROZPOCET
| VV |  | 1,00*30,00*((1,04+0,95)/2-(0,55+0,10)) |  | 10.35 | [12 empty] | VV | 2 | 2 | True | 0 | ROZPOCET
| VV |  | "DŠ02 - DŠ13" | [14 empty] | VV | 2 | 1 | True | 0 | ROZPOCET
| VV |  | 1,00*49,00*((1,04+1,15)/2-(0,55+0,10)) |  | 21.805 | [12 empty] | VV | 2 | 2 | True | 0 | ROZPOCET
| VV |  | 1,00*(66,00-49,00)*((1,15+1,29)/2-(0,55+0,10)) |  | 9.69 | [12 empty] | VV | 2 | 2 | True | 0 | ROZPOCET
| VV |  | 1,00*(87,00-66,00)*((1,29+1,35)/2-(0,55+0,10)) |  | 14.07 | [12 empty] | VV | 2 | 2 | True | 0 | ROZPOCET
| VV |  | 1,00*(105,00-89,00)*((1,35+1,05)/2-(0,55+0,10)) |  | 8.8 | [12 empty] | VV | 2 | 2 | True | 0 | ROZPOCET
| VV |  | 1,00*(135,50-105,00)*((1,05+0,78)/2-(0,55+0,10)) |  | 8.083 | [12 empty] | VV | 2 | 2 | True | 0 | ROZPOCET
| VV |  | 1,00*(160,50-135,50)*((0,78+1,23)/2-(0,55+0,10)) |  | 8.875 | [12 empty] | VV | 2 | 2 | True | 0 | ROZPOCET
| VV |  | 1,00*(185,50-135,50)*((1,23+1,32)/2-(0,55+0,10)) |  | 31.25 | [12 empty] | VV | 2 | 2 | True | 0 | ROZPOCET
| VV |  | 1,00*(235,50-185,50)*((1,32+1,24)/2-(0,55+0,10)) |  | 31.5 | [12 empty] | VV | 2 | 2 | True | 0 | ROZPOCET
| VV |  | 1,00*(285,50-235,50)*((1,24+1,43)/2-(0,55+0,10)) |  | 34.25 | [12 empty] | VV | 2 | 2 | True | 0 | ROZPOCET
| VV |  | 1,20*(335,50-285,50)*((1,43+1,60)/2-(0,55+0,10)) |  | 51.9 | [12 empty] | VV | 2 | 2 | True | 0 | ROZPOCET
| VV |  | 1,20*(385,50-335,50)*((1,60+1,20)/2-(0,55+0,10)) |  | 45 | [12 empty] | VV | 2 | 2 | True | 0 | ROZPOCET
| VV |  | "DŠ14 - napojení na stáv.stoku" | [14 empty] | VV | 2 | 1 | True | 0 | ROZPOCET
| VV |  | 1,00*50,00*((1,00+1,40)/2-(0,55+0,10)) |  | 27.5 | [12 empty] | VV | 2 | 2 | True | 0 | ROZPOCET
| VV |  | "napojení na stáv.stoku - DŠ15" | [14 empty] | VV | 2 | 1 | True | 0 | ROZPOCET
| VV |  | 1,00*50,00*((1,40+0,95)/2-(0,55+0,10)) |  | 26.25 | [12 empty] | VV | 2 | 2 | True | 0 | ROZPOCET
| VV |  | Mezisoučet |  | 329.323 | [12 empty] | VV | 2 | 3 | True | 0 | ROZPOCET
| VV |  | "dosypání šachet stoky až do úrovně původního terénu" | [14 empty] | VV | 2 | 1 | True | 0 | ROZPOCET
| VV |  | "výkop pro uložení šachet vč.lože dle PD" | [14 empty] | VV | 2 | 1 | True | 0 | ROZPOCET
| VV |  | 46,701 |  | 46.701 | [12 empty] | VV | 2 | 2 | True | 0 | ROZPOCET
| VV |  | "odpočet objemu šachet DN 600" | [14 empty] | VV | 2 | 1 | True | 0 | ROZPOCET
| VV |  | "šachty DN 600" | [14 empty] | VV | 2 | 1 | True | 0 | ROZPOCET
| VV |  | "DŠ01" -0,33*0,33*0,95 |  | -0.103 | [12 empty] | VV | 2 | 2 | True | 0 | ROZPOCET
| VV |  | "DŠ03 až DŠ13" -0,33*0,33*(1,15+1,29+1,35+1,05+0,78+1,23+1,32+1,24+1,43+1,60+1,20) |  | -1.485 | [12 empty] | VV | 2 | 2 | True | 0 | ROZPOCET
| VV |  | "DŠ14" -0,33*0,33*1,00 |  | -0.109 | [12 empty] | VV | 2 | 2 | True | 0 | ROZPOCET
| VV |  | "DŠ15" -0,33*0,33*0,95 |  | -0.103 | [12 empty] | VV | 2 | 2 | True | 0 | ROZPOCET
| VV |  | "šachty DN 1000" | [14 empty] | VV | 2 | 1 | True | 0 | ROZPOCET
| VV |  | "DŠ02" -0,56*0,56*1,04 |  | -0.326 | [12 empty] | VV | 2 | 2 | True | 0 | ROZPOCET
| VV |  | "odpočet objemu lože pod šachty" | [14 empty] | VV | 2 | 1 | True | 0 | ROZPOCET
| VV |  | -(4,727+0,60) |  | -5.327 | [12 empty] | VV | 2 | 2 | True | 0 | ROZPOCET
| VV |  | Mezisoučet |  | 39.248 | [12 empty] | VV | 2 | 3 | True | 0 | ROZPOCET
| VV |  | "obsyp potrubí prodloužení zatrubnění (DK) u č.p.100" | [14 empty] | VV | 2 | 1 | True | 0 | ROZPOCET
| VV |  | 9,00*(2,50+3,00)/2*0,30 |  | 7.425 | [12 empty] | VV | 2 | 2 | True | 0 | ROZPOCET
| VV |  | Mezisoučet |  | 7.425 | [12 empty] | VV | 2 | 3 | True | 0 | ROZPOCET
| VV |  | Součet |  | 375.996 | [12 empty] | VV | 2 | 4 | True | 1 | ROZPOCET
17 | M | 58344197 | štěrkodrť frakce 0/63 | t | 751.992 | 293.93 | 221033.01 | CS ÚRS 2022 02 |  | základní |  | 0 | 0 | 0 | 0 | 0 | 512 | M | 2 |  |  |  | ROZPOCET | 221033.01 | 0 | 0 | 0 | 0 | 1 | 221033.01 | 512 | 1931665692
| VV |  | "dodávka materiálu pro dosypání rýh (komunikace, chodníky) - 2,00 t/m3" | [14 empty] | VV | 2 | 1 | True | 0 | ROZPOCET
| VV |  | 375,996*2,0 |  | 751.992 | [12 empty] | VV | 2 | 2 | True | 0 | ROZPOCET
| VV |  | Součet |  | 751.992 | [12 empty] | VV | 2 | 4 | True | 1 | ROZPOCET
18 | K | 175111101 | Obsypání potrubí ručně sypaninou z vhodných hornin třídy těžitelnosti I a II, skupiny 1 až 4 nebo materiálem připraveným podél výkopu ve vzdálenosti do 3 m od jeho kraje pro jakoukoliv hloubku výkopu a míru zhutnění bez prohození sypaniny | m3 | 288.116 | 453.77 | 130738.4 | CS ÚRS 2022 02 |  | základní |  | 0 | 0 | 0 | 0 | 0 | 4 | K | 2 |  |  |  | ROZPOCET | 130738.4 | 0 | 0 | 0 | 0 | 1 | 130738.4 | 4 | -2056895588
| Online PSC |  | https://podminky.urs.cz/item/CS_URS_2022_02/175111101 | [14 empty] | Online PSC | 2
| VV |  | "obsyp potrubí vhodným materiálem dle PD - tl. 55 cm" | [14 empty] | VV | 2 | 1 | True | 0 | ROZPOCET
| VV |  | "DŠ01 - DŠ02" | [14 empty] | VV | 2 | 1 | True | 0 | ROZPOCET
| VV |  | 1,00*30,00*0,55 |  | 16.5 | [12 empty] | VV | 2 | 2 | True | 0 | ROZPOCET
| VV |  | "DŠ02 - DŠ13" | [14 empty] | VV | 2 | 1 | True | 0 | ROZPOCET
| VV |  | 1,00*49,00*0,55 |  | 26.95 | [12 empty] | VV | 2 | 2 | True | 0 | ROZPOCET
| VV |  | 1,00*(66,00-49,00)*0,55 |  | 9.35 | [12 empty] | VV | 2 | 2 | True | 0 | ROZPOCET
| VV |  | 1,00*(87,00-66,00)*0,55 |  | 11.55 | [12 empty] | VV | 2 | 2 | True | 0 | ROZPOCET
| VV |  | 1,00*(105,00-89,00)*0,55 |  | 8.8 | [12 empty] | VV | 2 | 2 | True | 0 | ROZPOCET
| VV |  | 1,00*(135,50-105,00)*0,55 |  | 16.775 | [12 empty] | VV | 2 | 2 | True | 0 | ROZPOCET
| VV |  | 1,00*(160,50-135,50)*0,55 |  | 13.75 | [12 empty] | VV | 2 | 2 | True | 0 | ROZPOCET
| VV |  | 1,00*(185,50-135,50)*0,55 |  | 27.5 | [12 empty] | VV | 2 | 2 | True | 0 | ROZPOCET
| VV |  | 1,00*(235,50-185,50)*0,55 |  | 27.5 | [12 empty] | VV | 2 | 2 | True | 0 | ROZPOCET
| VV |  | 1,00*(285,50-235,50)*0,55 |  | 27.5 | [12 empty] | VV | 2 | 2 | True | 0 | ROZPOCET
| VV |  | 1,20*(335,50-285,50)*0,55 |  | 33 | [12 empty] | VV | 2 | 2 | True | 0 | ROZPOCET
| VV |  | 1,20*(385,50-335,50)*0,55 |  | 33 | [12 empty] | VV | 2 | 2 | True | 0 | ROZPOCET
| VV |  | "DŠ14 - napojení na stáv.stoku" | [14 empty] | VV | 2 | 1 | True | 0 | ROZPOCET
| VV |  | 1,00*50,00*0,55 |  | 27.5 | [12 empty] | VV | 2 | 2 | True | 0 | ROZPOCET
| VV |  | "napojení na stáv.stoku - DŠ15" | [14 empty] | VV | 2 | 1 | True | 0 | ROZPOCET
| VV |  | 1,00*50,00*0,55 |  | 27.5 | [12 empty] | VV | 2 | 2 | True | 0 | ROZPOCET
| VV |  | "odpočet hmoty vytlačené objemem potrubí PVC DN250, 5,90 m3/100m" | [14 empty] | VV | 2 | 1 | True | 0 | ROZPOCET
| VV |  | -(30,00+385,50+50,00+50,00)/100*5,90 |  | -30.415 | [12 empty] | VV | 2 | 2 | True | 0 | ROZPOCET
| VV |  | Mezisoučet |  | 276.76 | [12 empty] | VV | 2 | 3 | True | 0 | ROZPOCET
| VV |  | "obsyp potrubí prodloužení zatrubnění (DK) u č.p.100" | [14 empty] | VV | 2 | 1 | True | 0 | ROZPOCET
| VV |  | 9,00*(1,00+2,50)/2*0,80 |  | 12.6 | [12 empty] | VV | 2 | 2 | True | 0 | ROZPOCET
| VV |  | "odpočet hmoty vytlačené objemem potrubí PP DN400, 13,82 m3/100m" | [14 empty] | VV | 2 | 1 | True | 0 | ROZPOCET
| VV |  | -9,00/100*13,82 |  | -1.244 | [12 empty] | VV | 2 | 2 | True | 0 | ROZPOCET
| VV |  | Mezisoučet |  | 11.356 | [12 empty] | VV | 2 | 3 | True | 0 | ROZPOCET
| VV |  | Součet |  | 288.116 | [12 empty] | VV | 2 | 4 | True | 1 | ROZPOCET
19 | M | 58337331 | štěrkopísek frakce 0/22 | t | 561.826 | 293.93 | 165137.52 | CS ÚRS 2022 02 |  | základní |  | 0 | 0 | 0 | 0 | 0 | 8 | M | 2 |  |  |  | ROZPOCET | 165137.52 | 0 | 0 | 0 | 0 | 1 | 165137.52 | 4 | 1544069486
| VV |  | "dodávka materiálu pro obsyp potrubí - 1,95t/m3" | [14 empty] | VV | 2 | 1 | True | 0 | ROZPOCET
| VV |  | 288,116*1,95 |  | 561.826 | [12 empty] | VV | 2 | 2 | True | 0 | ROZPOCET
| VV |  | Součet |  | 561.826 | [12 empty] | VV | 2 | 4 | True | 1 | ROZPOCET
| D | 3 | Svislé a kompletní konstrukce |  |  |  | 11500.81 |  |  |  |  | 0 |  | 0 |  | 0 | 1 | D | 1 |  |  |  | ROZPOCET | [6 empty] | 11500.81
20 | K | 359901211 | Monitoring stok (kamerový systém) jakékoli výšky nová kanalizace | m | 515.5 | 22.31 | 11500.81 | CS ÚRS 2022 02 |  | základní |  | 0 | 0 | 0 | 0 | 0 | 4 | K | 2 |  |  |  | ROZPOCET | 11500.81 | 0 | 0 | 0 | 0 | 1 | 11500.81 | 4 | 264992931
| Online PSC |  | https://podminky.urs.cz/item/CS_URS_2022_02/359901211 | [14 empty] | Online PSC | 2
| VV |  | "provedení kontroly nových stok a připojení k stáv. řadu DK" | [14 empty] | VV | 2 | 1 | True | 0 | ROZPOCET
| VV |  | "DŠ01 - DŠ02" 30,00 |  | 30 | [12 empty] | VV | 2 | 2 | True | 0 | ROZPOCET
| VV |  | "DŠ02 - DŠ13" 385,50 |  | 385.5 | [12 empty] | VV | 2 | 2 | True | 0 | ROZPOCET
| VV |  | "DŠ14 - napojení na stáv.stoku" 50,00 |  | 50 | [12 empty] | VV | 2 | 2 | True | 0 | ROZPOCET
| VV |  | "DŠ15 - napojení na stáv.stoku" 50,00 |  | 50 | [12 empty] | VV | 2 | 2 | True | 0 | ROZPOCET
| VV |  | Součet |  | 515.5 | [12 empty] | VV | 2 | 4 | True | 1 | ROZPOCET
| D | 4 | Vodorovné konstrukce |  |  |  | 117546.36 |  |  |  |  | 0 |  | 129.1007 |  | 0 | 1 | D | 1 |  |  |  | ROZPOCET | [6 empty] | 117546.36
21 | K | 451317111 | Podklad pod dlažbu z betonu prostého pro prostředí s mrazovými cykly tř. C 25/30 tl. do 100 mm | m2 | 9.5 | 552.04 | 5244.38 | CS ÚRS 2022 02 |  | základní |  | 0 | 0.2429 | 2.3075 | 0 | 0 | 4 | K | 2 |  |  |  | ROZPOCET | 5244.38 | 0 | 0 | 0 | 0 | 1 | 5244.38 | 4 | 1269532686
| Online PSC |  | https://podminky.urs.cz/item/CS_URS_2022_02/451317111 | [14 empty] | Online PSC | 2
| VV |  | "opevnění dlažbou z LK vtoku prodloužení DK dle PD" | [14 empty] | VV | 2 | 1 | True | 0 | ROZPOCET
| VV |  | "prodloužení zatrubnění příkopu u čp.100" | [14 empty] | VV | 2 | 1 | True | 0 | ROZPOCET
| VV |  | "čelo a opevnění příkopu" 3,50+6,00 |  | 9.5 | [12 empty] | VV | 2 | 2 | True | 0 | ROZPOCET
| VV |  | Součet |  | 9.5 | [12 empty] | VV | 2 | 4 | True | 1 | ROZPOCET
22 | K | 451572111 | Lože pod potrubí, stoky a drobné objekty v otevřeném výkopu z kameniva drobného těženého 0 až 4 mm | m3 | 57.2 | 1539.46 | 88057.11 | CS ÚRS 2022 02 |  | základní |  | 0 | 1.8908 | 108.152 | 0 | 0 | 4 | K | 2 |  |  |  | ROZPOCET | 88057.11 | 0 | 0 | 0 | 0 | 1 | 88057.11 | 4 | -1802956530
| Online PSC |  | https://podminky.urs.cz/item/CS_URS_2022_02/451572111 | [14 empty] | Online PSC | 2
| VV |  | "lože trubního vedení - tl. 10 cm" | [14 empty] | VV | 2 | 1 | True | 0 | ROZPOCET
| VV |  | "dno výkopu pro uložení potrubí" | [14 empty] | VV | 2 | 1 | True | 0 | ROZPOCET
| VV |  | "DŠ01 - DŠ02" | [14 empty] | VV | 2 | 1 | True | 0 | ROZPOCET
| VV |  | 1,00*30,00*0,10 |  | 3 | [12 empty] | VV | 2 | 2 | True | 0 | ROZPOCET
| VV |  | Mezisoučet |  | 3 | [12 empty] | VV | 2 | 3 | True | 0 | ROZPOCET
| VV |  | "DŠ02 - DŠ13" | [14 empty] | VV | 2 | 1 | True | 0 | ROZPOCET
| VV |  | 1,00*49,00*0,10 |  | 4.9 | [12 empty] | VV | 2 | 2 | True | 0 | ROZPOCET
| VV |  | 1,00*(66,00-49,00)*0,10 |  | 1.7 | [12 empty] | VV | 2 | 2 | True | 0 | ROZPOCET
| VV |  | 1,00*(87,00-66,00)*0,10 |  | 2.1 | [12 empty] | VV | 2 | 2 | True | 0 | ROZPOCET
| VV |  | 1,00*(105,00-89,00)*0,10 |  | 1.6 | [12 empty] | VV | 2 | 2 | True | 0 | ROZPOCET
| VV |  | 1,00*(135,50-105,00)*0,10 |  | 3.05 | [12 empty] | VV | 2 | 2 | True | 0 | ROZPOCET
| VV |  | 1,00*(160,50-135,50)*0,10 |  | 2.5 | [12 empty] | VV | 2 | 2 | True | 0 | ROZPOCET
| VV |  | 1,00*(185,50-135,50)*0,10 |  | 5 | [12 empty] | VV | 2 | 2 | True | 0 | ROZPOCET
| VV |  | 1,00*(235,50-185,50)*0,10 |  | 5 | [12 empty] | VV | 2 | 2 | True | 0 | ROZPOCET
| VV |  | 1,00*(285,50-235,50)*0,10 |  | 5 | [12 empty] | VV | 2 | 2 | True | 0 | ROZPOCET
| VV |  | 1,20*(335,50-285,50)*0,10 |  | 6 | [12 empty] | VV | 2 | 2 | True | 0 | ROZPOCET
| VV |  | 1,20*(385,50-335,50)*0,10 |  | 6 | [12 empty] | VV | 2 | 2 | True | 0 | ROZPOCET
| VV |  | Mezisoučet |  | 42.85 | [12 empty] | VV | 2 | 3 | True | 0 | ROZPOCET
| VV |  | "DŠ14 - napojení na stáv.stoku" | [14 empty] | VV | 2 | 1 | True | 0 | ROZPOCET
| VV |  | 1,00*50,00*0,10 |  | 5 | [12 empty] | VV | 2 | 2 | True | 0 | ROZPOCET
| VV |  | Mezisoučet |  | 5 | [12 empty] | VV | 2 | 3 | True | 0 | ROZPOCET
| VV |  | "napojení na stáv.stoku - DŠ15" | [14 empty] | VV | 2 | 1 | True | 0 | ROZPOCET
| VV |  | 1,00*50,00*0,10 |  | 5 | [12 empty] | VV | 2 | 2 | True | 0 | ROZPOCET
| VV |  | Mezisoučet |  | 5 | [12 empty] | VV | 2 | 3 | True | 0 | ROZPOCET
| VV |  | "prodloužení stáv.DK dle PD" | [14 empty] | VV | 2 | 1 | True | 0 | ROZPOCET
| VV |  | "prodloužení zatrubnění před přejezdem dle PD - DN600" | [14 empty] | VV | 2 | 1 | True | 0 | ROZPOCET
| VV |  | 9,00*1,00*0,15 |  | 1.35 | [12 empty] | VV | 2 | 2 | True | 0 | ROZPOCET
| VV |  | Mezisoučet |  | 1.35 | [12 empty] | VV | 2 | 3 | True | 0 | ROZPOCET
| VV |  | Součet |  | 57.2 | [12 empty] | VV | 2 | 4 | True | 1 | ROZPOCET
23 | K | 451573111 | Lože pod potrubí, stoky a drobné objekty v otevřeném výkopu z písku a štěrkopísku do 63 mm | m3 | 5.327 | 1311.24 | 6984.98 | CS ÚRS 2022 02 |  | základní |  | 0 | 1.8908 | 10.0721 | 0 | 0 | 4 | K | 2 |  |  |  | ROZPOCET | 6984.98 | 0 | 0 | 0 | 0 | 1 | 6984.98 | 4 | -996516976
| Online PSC |  | https://podminky.urs.cz/item/CS_URS_2022_02/451573111 | [14 empty] | Online PSC | 2
| VV |  | "lože pod nové šachty" | [14 empty] | VV | 2 | 1 | True | 0 | ROZPOCET
| VV |  | "dno výkopu pro uložení šachet" | [14 empty] | VV | 2 | 1 | True | 0 | ROZPOCET
| VV |  | "šachty DN 600" | [14 empty] | VV | 2 | 1 | True | 0 | ROZPOCET
| VV |  | "DŠ01" 1,50*1,50*0,15 |  | 0.338 | [12 empty] | VV | 2 | 2 | True | 0 | ROZPOCET
| VV |  | "DŠ03 až DŠ13" 11*1,50*1,50*0,15 |  | 3.713 | [12 empty] | VV | 2 | 2 | True | 0 | ROZPOCET
| VV |  | "DŠ14" 1,50*1,50*0,15 |  | 0.338 | [12 empty] | VV | 2 | 2 | True | 0 | ROZPOCET
| VV |  | "DŠ15" 1,50*1,50*0,15 |  | 0.338 | [12 empty] | VV | 2 | 2 | True | 0 | ROZPOCET
| VV |  | Mezisoučet |  | 4.727 | [12 empty] | VV | 2 | 3 | True | 0 | ROZPOCET
| VV |  | "šachty DN 1000" | [14 empty] | VV | 2 | 1 | True | 0 | ROZPOCET
| VV |  | "DŠ02" 2,00*2,00*0,15 |  | 0.6 | [12 empty] | VV | 2 | 2 | True | 0 | ROZPOCET
| VV |  | Mezisoučet |  | 0.6 | [12 empty] | VV | 2 | 3 | True | 0 | ROZPOCET
| VV |  | Součet |  | 5.327 | [12 empty] | VV | 2 | 4 | True | 1 | ROZPOCET
24 | K | 465511512.BM | Dlažba z lomového kamene upraveného vodorovná nebo plocha ve sklonu do 1:2 s dodáním hmot do cementové malty, s vyplněním spár a s vyspárováním cementovou maltou v ploše do 20 m2, tl. 250 mm, kámen ve specifikaci | m2 | 9.5 | 1816.83 | 17259.89 |  |  | základní |  | 0 | 0.902 | 8.569 | 0 | 0 | 4 | K | 2 |  |  |  | ROZPOCET | 17259.89 | 0 | 0 | 0 | 0 | 1 | 17259.89 | 4 | 1179637995
| VV |  | "opevnění dlažbou z LK vtoku prodloužení DK dle PD" | [14 empty] | VV | 2 | 1 | True | 0 | ROZPOCET
| VV |  | "prodloužení zatrubnění příkopu u čp.100" | [14 empty] | VV | 2 | 1 | True | 0 | ROZPOCET
| VV |  | "čelo a opevnění příkopu" 3,50+6,00 |  | 9.5 | [12 empty] | VV | 2 | 2 | True | 0 | ROZPOCET
| VV |  | Součet |  | 9.5 | [12 empty] | VV | 2 | 4 | True | 1 | ROZPOCET
| D | 8 | Trubní vedení |  |  |  | 654318.15 |  |  |  |  | 0 |  | 7.3782 |  | 0 | 1 | D | 1 |  |  |  | ROZPOCET | [6 empty] | 654318.15
25 | K | 871360310 | Montáž kanalizačního potrubí z plastů z polypropylenu PP hladkého plnostěnného SN 10 DN 250 | m | 515.5 | 98.97 | 51019.04 | CS ÚRS 2022 02 |  | základní |  | 0 | 2e-05 | 0.01031 | 0 | 0 | 4 | K | 2 |  |  |  | ROZPOCET | 51019.04 | 0 | 0 | 0 | 0 | 1 | 51019.04 | 4 | -824671706
| Online PSC |  | https://podminky.urs.cz/item/CS_URS_2022_02/871360310 | [14 empty] | Online PSC | 2
| VV |  | "montáž kanalizačního potrubí dle PD (PP KG2000 SN10)" | [14 empty] | VV | 2 | 1 | True | 0 | ROZPOCET
| VV |  | "DŠ01 - DŠ02" 30,00 |  | 30 | [12 empty] | VV | 2 | 2 | True | 0 | ROZPOCET
| VV |  | "DŠ02 - DŠ13" 385,50 |  | 385.5 | [12 empty] | VV | 2 | 2 | True | 0 | ROZPOCET
| VV |  | "DŠ14 - napojení na stáv.stoku" 50,00 |  | 50 | [12 empty] | VV | 2 | 2 | True | 0 | ROZPOCET
| VV |  | "DŠ15 - napojení na stáv.stoku" 50,00 |  | 50 | [12 empty] | VV | 2 | 2 | True | 0 | ROZPOCET
| VV |  | Součet |  | 515.5 | [12 empty] | VV | 2 | 4 | True | 1 | ROZPOCET
26 | M | 28611204 | trubka kanalizační PPKGEM 250x7,7x6000mm SN10 | m | 525.81 | 551.12 | 289784.41 | CS ÚRS 2022 02 |  | základní |  | 0 | 0.0041 | 2.1558 | 0 | 0 | 8 | M | 2 |  |  |  | ROZPOCET | 289784.41 | 0 | 0 | 0 | 0 | 1 | 289784.41 | 4 | -371946993
| VV |  | "dodávka kanalizačního potrubí dle PD, ztratné 2%" | [14 empty] | VV | 2 | 1 | True | 0 | ROZPOCET
| VV |  | 515,50*1,02 |  | 525.81 | [12 empty] | VV | 2 | 2 | True | 0 | ROZPOCET
| VV |  | Součet |  | 525.81 | [12 empty] | VV | 2 | 4 | True | 1 | ROZPOCET
27 | K | 877360320 | Montáž tvarovek na kanalizačním plastovém potrubí z polypropylenu PP hladkého plnostěnného odboček DN 250 | kus | 15 | 392.39 | 5885.85 | CS ÚRS 2022 02 |  | základní |  | 0 | 0 | 0 | 0 | 0 | 4 | K | 2 |  |  |  | ROZPOCET | 5885.85 | 0 | 0 | 0 | 0 | 1 | 5885.85 | 4 | -1471711216
| Online PSC |  | https://podminky.urs.cz/item/CS_URS_2022_02/877360320 | [14 empty] | Online PSC | 2
| VV |  | "vsazení odboček pro připojení UV (mimo UV25) dle PD" | [14 empty] | VV | 2 | 1 | True | 0 | ROZPOCET
| VV |  | 15 |  | 15 | [12 empty] | VV | 2 | 2 | True | 0 | ROZPOCET
| VV |  | Součet |  | 15 | [12 empty] | VV | 2 | 4 | True | 1 | ROZPOCET
28 | M | 28617210.R02 | odbočka kanalizační PP KGEA SN10 45° DN 250/150 (KG2000) | kus | 15 | 2288.44 | 34326.6 | vlastní |  | základní |  | 0 | 0.005 | 0.075 | 0 | 0 | 8 | M | 2 |  |  |  | ROZPOCET | 34326.6 | 0 | 0 | 0 | 0 | 1 | 34326.6 | 4 | 442799244
| VV |  | "dodávka odboček pro UV" | [14 empty] | VV | 2 | 1 | True | 0 | ROZPOCET
| VV |  | 15 |  | 15 | [12 empty] | VV | 2 | 2 | True | 0 | ROZPOCET
| VV |  | Součet |  | 15 | [12 empty] | VV | 2 | 4 | True | 1 | ROZPOCET
29 | K | 877365231 | Montáž tvarovek na kanalizačním potrubí z trub z plastu z tvrdého PVC nebo z polypropylenu v otevřeném výkopu víček DN 250 | kus | 4 | 218.79 | 875.16 | CS ÚRS 2022 02 |  | základní |  | 0 | 1e-05 | 4e-05 | 0 | 0 | 4 | K | 2 |  |  |  | ROZPOCET | 875.16 | 0 | 0 | 0 | 0 | 1 | 875.16 | 4 | -149319372
| Online PSC |  | https://podminky.urs.cz/item/CS_URS_2022_02/877365231 | [14 empty] | Online PSC | 2
| VV |  | "osazení víček šachtového dna koncových šachet dle PD" | [14 empty] | VV | 2 | 1 | True | 0 | ROZPOCET
| VV |  | "DŠ01" 1 |  | 1 | [12 empty] | VV | 2 | 2 | True | 0 | ROZPOCET
| VV |  | "DŠ13" 1 |  | 1 | [12 empty] | VV | 2 | 2 | True | 0 | ROZPOCET
| VV |  | "DŠ14" 1 |  | 1 | [12 empty] | VV | 2 | 2 | True | 0 | ROZPOCET
| VV |  | "DŠ15" 1 |  | 1 | [12 empty] | VV | 2 | 2 | True | 0 | ROZPOCET
| VV |  | Součet |  | 4 | [12 empty] | VV | 2 | 4 | True | 1 | ROZPOCET
30 | M | 28611592 | zátka kanalizace plastové KG DN 250 | kus | 4 | 198.4 | 793.6 | CS ÚRS 2022 02 |  | základní |  | 0 | 0.00112 | 0.00448 | 0 | 0 | 8 | M | 2 |  |  |  | ROZPOCET | 793.6 | 0 | 0 | 0 | 0 | 1 | 793.6 | 4 | 70422319
| VV |  | "dodávka zátek k šachtovým dnům dle PD" | [14 empty] | VV | 2 | 1 | True | 0 | ROZPOCET
| VV |  | 4 |  | 4 | [12 empty] | VV | 2 | 2 | True | 0 | ROZPOCET
| VV |  | Součet |  | 4 | [12 empty] | VV | 2 | 4 | True | 1 | ROZPOCET
31 | K | 892362121 | Tlakové zkoušky vzduchem těsnícími vaky ucpávkovými DN 250 | úsek | 14 | 923.75 | 12932.5 | CS ÚRS 2022 02 |  | základní |  | 0 | 0.00031 | 0.00434 | 0 | 0 | 4 | K | 2 |  |  |  | ROZPOCET | 12932.5 | 0 | 0 | 0 | 0 | 1 | 12932.5 | 4 | -1050475421
| Online PSC |  | https://podminky.urs.cz/item/CS_URS_2022_02/892362121 | [14 empty] | Online PSC | 2
| VV |  | "kanalizační potrubí nové stoky dle PD - 14 úseků" | [14 empty] | VV | 2 | 1 | True | 0 | ROZPOCET
| VV |  | 14 |  | 14 | [12 empty] | VV | 2 | 2 | True | 0 | ROZPOCET
| VV |  | Součet |  | 14 | [12 empty] | VV | 2 | 4 | True | 1 | ROZPOCET
32 | K | 894812321 | Revizní a čistící šachta z polypropylenu PP pro hladké trouby DN 600 šachtové dno (DN šachty / DN trubního vedení) DN 600/250 průtočné | kus | 13 | 6667.59 | 86678.67 | CS ÚRS 2022 02 |  | základní |  | 0 | 0.10833 | 1.4083 | 0 | 0 | 4 | K | 2 |  |  |  | ROZPOCET | 86678.67 | 0 | 0 | 0 | 0 | 1 | 86678.67 | 4 | -1632417042
| Online PSC |  | https://podminky.urs.cz/item/CS_URS_2022_02/894812321 | [14 empty] | Online PSC | 2
| VV |  | "śachtová dna D+M dle PD" | [14 empty] | VV | 2 | 1 | True | 0 | ROZPOCET
| VV |  | "DŠ01" 1 |  | 1 | [12 empty] | VV | 2 | 2 | True | 0 | ROZPOCET
| VV |  | "DŠ03 až DŠ13" 11 |  | 11 | [12 empty] | VV | 2 | 2 | True | 0 | ROZPOCET
| VV |  | "DŠ15" 1 |  | 1 | [12 empty] | VV | 2 | 2 | True | 0 | ROZPOCET
| VV |  | Součet |  | 13 | [12 empty] | VV | 2 | 4 | True | 1 | ROZPOCET
33 | K | 894812324 | Revizní a čistící šachta z polypropylenu PP pro hladké trouby DN 600 šachtové dno (DN šachty / DN trubního vedení) DN 600/250 sběrné tvaru X | kus | 1 | 8491.2 | 8491.2 | CS ÚRS 2022 02 |  | základní |  | 0 | 0.10833 | 0.10833 | 0 | 0 | 4 | K | 2 |  |  |  | ROZPOCET | 8491.2 | 0 | 0 | 0 | 0 | 1 | 8491.2 | 4 | -363513354
| Online PSC |  | https://podminky.urs.cz/item/CS_URS_2022_02/894812324 | [14 empty] | Online PSC | 2
| VV |  | "śachtová dna D+M dle PD" | [14 empty] | VV | 2 | 1 | True | 0 | ROZPOCET
| VV |  | "DŠ14" 1 |  | 1 | [12 empty] | VV | 2 | 2 | True | 0 | ROZPOCET
| VV |  | Součet |  | 1 | [12 empty] | VV | 2 | 4 | True | 1 | ROZPOCET
34 | K | 894812331 | Revizní a čistící šachta z polypropylenu PP pro hladké trouby DN 600 roura šachtová korugovaná, světlé hloubky 1 000 mm | kus | 14 | 2757.2 | 38600.8 | CS ÚRS 2022 02 |  | základní |  | 0 | 0.01212 | 0.16968 | 0 | 0 | 4 | K | 2 |  |  |  | ROZPOCET | 38600.8 | 0 | 0 | 0 | 0 | 1 | 38600.8 | 4 | 221702436
| Online PSC |  | https://podminky.urs.cz/item/CS_URS_2022_02/894812331 | [14 empty] | Online PSC | 2
| VV |  | "śachtové roury D+M dle PD" | [14 empty] | VV | 2 | 1 | True | 0 | ROZPOCET
| VV |  | "DŠ01" 1 |  | 1 | [12 empty] | VV | 2 | 2 | True | 0 | ROZPOCET
| VV |  | "DŠ03 až DŠ13" 11 |  | 11 | [12 empty] | VV | 2 | 2 | True | 0 | ROZPOCET
| VV |  | "DŠ14" 1 |  | 1 | [12 empty] | VV | 2 | 2 | True | 0 | ROZPOCET
| VV |  | "DŠ15" 1 |  | 1 | [12 empty] | VV | 2 | 2 | True | 0 | ROZPOCET
| VV |  | Součet |  | 14 | [12 empty] | VV | 2 | 4 | True | 1 | ROZPOCET
35 | K | 894812339 | Revizní a čistící šachta z polypropylenu PP pro hladké trouby DN 600 Příplatek k cenám 2331 - 2334 za uříznutí šachtové roury | kus | 14 | 87.39 | 1223.46 | CS ÚRS 2022 02 |  | základní |  | 0 | 0 | 0 | 0 | 0 | 4 | K | 2 |  |  |  | ROZPOCET | 1223.46 | 0 | 0 | 0 | 0 | 1 | 1223.46 | 4 | -902961247
| Online PSC |  | https://podminky.urs.cz/item/CS_URS_2022_02/894812339 | [14 empty] | Online PSC | 2
| VV |  | "śachtové roury D+M" | [14 empty] | VV | 2 | 1 | True | 0 | ROZPOCET
| VV |  | "DŠ01" 1 |  | 1 | [12 empty] | VV | 2 | 2 | True | 0 | ROZPOCET
| VV |  | "DŠ03 až DŠ13" 11 |  | 11 | [12 empty] | VV | 2 | 2 | True | 0 | ROZPOCET
| VV |  | "DŠ14" 1 |  | 1 | [12 empty] | VV | 2 | 2 | True | 0 | ROZPOCET
| VV |  | "DŠ15" 1 |  | 1 | [12 empty] | VV | 2 | 2 | True | 0 | ROZPOCET
| VV |  | Součet |  | 14 | [12 empty] | VV | 2 | 4 | True | 1 | ROZPOCET
36 | K | 894812377 | Revizní a čistící šachta z polypropylenu PP pro hladké trouby DN 600 poklop (mříž) litinový pro třídu zatížení D400 s teleskopickým adaptérem | kus | 14 | 6229.09 | 87207.26 | CS ÚRS 2022 02 |  | základní |  | 0 | 0.21008 | 2.9411 | 0 | 0 | 4 | K | 2 |  |  |  | ROZPOCET | 87207.26 | 0 | 0 | 0 | 0 | 1 | 87207.26 | 4 | 200283346
| Online PSC |  | https://podminky.urs.cz/item/CS_URS_2022_02/894812377 | [14 empty] | Online PSC | 2
| VV |  | "poklopy šachet v komunikacích dle PD - D+M" | [14 empty] | VV | 2 | 1 | True | 0 | ROZPOCET
| VV |  | "DŠ01" 1 |  | 1 | [12 empty] | VV | 2 | 2 | True | 0 | ROZPOCET
| VV |  | "DŠ03 až DŠ13" 11 |  | 11 | [12 empty] | VV | 2 | 2 | True | 0 | ROZPOCET
| VV |  | "DŠ14" 1 |  | 1 | [12 empty] | VV | 2 | 2 | True | 0 | ROZPOCET
| VV |  | "DŠ15" 1 |  | 1 | [12 empty] | VV | 2 | 2 | True | 0 | ROZPOCET
| VV |  | Součet |  | 14 | [12 empty] | VV | 2 | 4 | True | 1 | ROZPOCET
37 | K | 894812509 | Revizní a čistící šachta z polypropylenu PP pro hladké trouby DN 1000 šachtové dno (DN šachty / DN trubního vedení) DN 1000/250 sběrné 45°, 90° | kus | 1 | 19672.2 | 19672.2 | CS ÚRS 2022 02 |  | základní |  | 0 | 0.21868 | 0.21868 | 0 | 0 | 4 | K | 2 |  |  |  | ROZPOCET | 19672.2 | 0 | 0 | 0 | 0 | 1 | 19672.2 | 4 | 67108085
| Online PSC |  | https://podminky.urs.cz/item/CS_URS_2022_02/894812509 | [14 empty] | Online PSC | 2
| VV |  | "śachtové dno D+M dle PD" | [14 empty] | VV | 2 | 1 | True | 0 | ROZPOCET
| VV |  | "šachta DŠ02" 1 |  | 1 | [12 empty] | VV | 2 | 2 | True | 0 | ROZPOCET
| VV |  | Součet |  | 1 | [12 empty] | VV | 2 | 4 | True | 1 | ROZPOCET
38 | K | 894812521 | Revizní a čistící šachta z polypropylenu PP pro hladké trouby DN 1000 roura šachtová korugovaná, světlé hloubky 1 200 mm | kus | 1 | 6277.47 | 6277.47 | CS ÚRS 2022 02 |  | základní |  | 0 | 0.04479 | 0.04479 | 0 | 0 | 4 | K | 2 |  |  |  | ROZPOCET | 6277.47 | 0 | 0 | 0 | 0 | 1 | 6277.47 | 4 | -885124365
| Online PSC |  | https://podminky.urs.cz/item/CS_URS_2022_02/894812521 | [14 empty] | Online PSC | 2
| VV |  | "śachtová roura D+M dle PD" | [14 empty] | VV | 2 | 1 | True | 0 | ROZPOCET
| VV |  | "šachta DŠ02" 1 |  | 1 | [12 empty] | VV | 2 | 2 | True | 0 | ROZPOCET
| VV |  | Součet |  | 1 | [12 empty] | VV | 2 | 4 | True | 1 | ROZPOCET
39 | K | 894812529 | Revizní a čistící šachta z polypropylenu PP pro hladké trouby DN 1000 Příplatek k cenám 2431 - 2438 za uříznutí šachtové roury | kus | 1 | 262.44 | 262.44 | CS ÚRS 2022 02 |  | základní |  | 0 | 0 | 0 | 0 | 0 | 4 | K | 2 |  |  |  | ROZPOCET | 262.44 | 0 | 0 | 0 | 0 | 1 | 262.44 | 4 | 1633317738
| Online PSC |  | https://podminky.urs.cz/item/CS_URS_2022_02/894812529 | [14 empty] | Online PSC | 2
| VV |  | "śachtová roura D+M dle PD" | [14 empty] | VV | 2 | 1 | True | 0 | ROZPOCET
| VV |  | "šachta DŠ02" 1 |  | 1 | [12 empty] | VV | 2 | 2 | True | 0 | ROZPOCET
| VV |  | Součet |  | 1 | [12 empty] | VV | 2 | 4 | True | 1 | ROZPOCET
40 | K | 894812553 | Revizní a čistící šachta z polypropylenu PP pro hladké trouby DN 1000 poklop (mříž) litinový s přechodovým konusem pro třídu zatížení D400 na teleskopickém adaptéru | kus | 1 | 10287.49 | 10287.49 | CS ÚRS 2022 02 |  | základní |  | 0 | 0.23734 | 0.23734 | 0 | 0 | 4 | K | 2 |  |  |  | ROZPOCET | 10287.49 | 0 | 0 | 0 | 0 | 1 | 10287.49 | 4 | -1636023960
| Online PSC |  | https://podminky.urs.cz/item/CS_URS_2022_02/894812553 | [14 empty] | Online PSC | 2
| VV |  | "poklop + kónus+ teleskop + těsnění śachty D+M dle PD" | [14 empty] | VV | 2 | 1 | True | 0 | ROZPOCET
| VV |  | "šachta DŠ02" 1 |  | 1 | [12 empty] | VV | 2 | 2 | True | 0 | ROZPOCET
| VV |  | Součet |  | 1 | [12 empty] | VV | 2 | 4 | True | 1 | ROZPOCET
| D | 9 | Ostatní konstrukce a práce, bourání |  |  |  | 31811.02 |  |  |  |  | 0 |  | 0.080649 |  | 3.465 | 1 | D | 1 |  |  |  | ROZPOCET | [6 empty] | 31811.02
41 | K | 919551112 | Zřízení propustku z trub plastových polyetylenových rýhovaných se spojkami nebo s hrdlem DN 400 mm | m | 9 | 384.91 | 3464.19 | CS ÚRS 2022 02 |  | základní |  | 0 | 0 | 0 | 0 | 0 | 4 | K | 2 |  |  |  | ROZPOCET | 3464.19 | 0 | 0 | 0 | 0 | 1 | 3464.19 | 4 | 1084325585
| Online PSC |  | https://podminky.urs.cz/item/CS_URS_2022_02/919551112 | [14 empty] | Online PSC | 2
| VV |  | "prodloužení zatrubnění příkopu u čp.100 dle PD" | [14 empty] | VV | 2 | 1 | True | 0 | ROZPOCET
| VV |  | 9,00 |  | 9 | [12 empty] | VV | 2 | 2 | True | 0 | ROZPOCET
| VV |  | Součet |  | 9 | [12 empty] | VV | 2 | 4 | True | 1 | ROZPOCET
42 | M | 56241111 | trouba HDPE flexibilní 8kPA D 400mm | m | 9.27 | 2603.36 | 24133.15 | CS ÚRS 2022 02 |  | základní |  | 0 | 0.0087 | 0.080649 | 0 | 0 | 8 | M | 2 |  |  |  | ROZPOCET | 24133.15 | 0 | 0 | 0 | 0 | 1 | 24133.15 | 4 | -30627880
| VV |  | "dodávka trouby zatrubnění vč.seříznutí dle PD do předepsaného sklonu, ztratné 3%" | [14 empty] | VV | 2 | 1 | True | 0 | ROZPOCET
| VV |  | 9,00*1,03 |  | 9.27 | [12 empty] | VV | 2 | 2 | True | 0 | ROZPOCET
| VV |  | Součet |  | 9.27 | [12 empty] | VV | 2 | 4 | True | 1 | ROZPOCET
43 | K | 966045111 | Bourání konstrukcí LTM ve vodních tocích s přemístěním suti na hromady na vzdálenost do 20 m nebo s naložením na dopravní prostředek strojně z betonu prostého neprokládaného | m3 | 1.575 | 2675.35 | 4213.68 | CS ÚRS 2021 01 |  | základní |  | 0 | 0 | 0 | 2.2 | 3.465 | 4 | K | 2 |  |  |  | ROZPOCET | 4213.68 | 0 | 0 | 0 | 0 | 1 | 4213.68 | 4 | -9214201
| Online PSC |  | https://podminky.urs.cz/item/CS_URS_2021_01/966045111 | [14 empty] | Online PSC | 2
| VV |  | "prodloužení zatrubnění příkopu u čp.100 dle PD" | [14 empty] | VV | 2 | 1 | True | 0 | ROZPOCET
| VV |  | "vybourání stáv.bet.čela pro napojení prodloužení DK" | [14 empty] | VV | 2 | 1 | True | 0 | ROZPOCET
| VV |  | 3,50*1,50*0,30 |  | 1.575 | [12 empty] | VV | 2 | 2 | True | 0 | ROZPOCET
| VV |  | Součet |  | 1.575 | [12 empty] | VV | 2 | 4 | True | 1 | ROZPOCET
| D | 997 | Přesun sutě |  |  |  | 887.38 |  |  |  |  | 0 |  | 0 |  | 0 | 1 | D | 1 |  |  |  | ROZPOCET | [6 empty] | 887.38
44 | K | 997221561 | Vodorovná doprava suti bez naložení, ale se složením a s hrubým urovnáním z kusových materiálů, na vzdálenost do 1 km | t | 3.465 | 55.62 | 192.72 | CS ÚRS 2022 02 |  | základní |  | 0 | 0 | 0 | 0 | 0 | 4 | K | 2 |  |  |  | ROZPOCET | 192.72 | 0 | 0 | 0 | 0 | 1 | 192.72 | 4 | -622223701
| Online PSC |  | https://podminky.urs.cz/item/CS_URS_2022_02/997221561 | [14 empty] | Online PSC | 2
| VV |  | "odvoz vybouraného materiálu k trvalému uložení na skládku - celkem 7 km" | [14 empty] | VV | 2 | 1 | True | 0 | ROZPOCET
| VV |  | "čelo zatrubnění" 3,465 |  | 3.465 | [12 empty] | VV | 2 | 2 | True | 0 | ROZPOCET
| VV |  | Součet |  | 3.465 | [12 empty] | VV | 2 | 4 | True | 1 | ROZPOCET
45 | K | 997221569 | Vodorovná doprava suti bez naložení, ale se složením a s hrubým urovnáním Příplatek k ceně za každý další i započatý 1 km přes 1 km | t | 20.79 | 7.17 | 149.06 | CS ÚRS 2022 02 |  | základní |  | 0 | 0 | 0 | 0 | 0 | 4 | K | 2 |  |  |  | ROZPOCET | 149.06 | 0 | 0 | 0 | 0 | 1 | 149.06 | 4 | -2125021809
| Online PSC |  | https://podminky.urs.cz/item/CS_URS_2022_02/997221569 | [14 empty] | Online PSC | 2
| VV |  | "odvoz vybouraného materiálu k trvalému uložení na skládku - celkem 7 km" | [14 empty] | VV | 2 | 1 | True | 0 | ROZPOCET
| VV |  | 3,465*6 |  | 20.79 | [12 empty] | VV | 2 | 2 | True | 0 | ROZPOCET
| VV |  | Součet |  | 20.79 | [12 empty] | VV | 2 | 4 | True | 1 | ROZPOCET
46 | K | 997221615 | Poplatek za uložení stavebního odpadu na skládce (skládkovné) z prostého betonu zatříděného do Katalogu odpadů pod kódem 17 01 01 | t | 3.465 | 157.46 | 545.6 | CS ÚRS 2022 02 |  | základní |  | 0 | 0 | 0 | 0 | 0 | 4 | K | 2 |  |  |  | ROZPOCET | 545.6 | 0 | 0 | 0 | 0 | 1 | 545.6 | 4 | 1078005122
| Online PSC |  | https://podminky.urs.cz/item/CS_URS_2022_02/997221615 | [14 empty] | Online PSC | 2
| VV |  | "poplatek za uložení vybouraného materiálu na skládce" | [14 empty] | VV | 2 | 1 | True | 0 | ROZPOCET
| VV |  | 3,465 |  | 3.465 | [12 empty] | VV | 2 | 2 | True | 0 | ROZPOCET
| VV |  | Součet |  | 3.465 | [12 empty] | VV | 2 | 4 | True | 1 | ROZPOCET
| D | 998 | Přesun hmot |  |  |  | 55809.21 |  |  |  |  | 0 |  | 0 |  | 0 | 1 | D | 1 |  |  |  | ROZPOCET | [6 empty] | 55809.21
47 | K | 998276101 | Přesun hmot pro trubní vedení hloubené z trub z plastických hmot nebo sklolaminátových pro vodovody nebo kanalizace v otevřeném výkopu dopravní vzdálenost do 15 m | t | 137.12 | 407.01 | 55809.21 | CS ÚRS 2022 02 |  | základní |  | 0 | 0 | 0 | 0 | 0 | 4 | K | 2 |  |  |  | ROZPOCET | 55809.21 | 0 | 0 | 0 | 0 | 1 | 55809.21 | 4 | 1700076764
| Online PSC |  | https://podminky.urs.cz/item/CS_URS_2022_02/998276101 | [14 empty] | Online PSC | 2

## SO 301.2 - Dešťová kanali...
{a8347beb-e15a-485b-b899-0568f6fdfdc4}
2
| KRYCÍ LIST SOUPISU PRACÍ | [7 empty] | v --- níže se nacházejí doplnkové a pomocné údaje k sestavám --- v | [8 empty] | False
Stavba:
Chodník a stezka pro chodce a cyklisty Králec - Dolní Studénky, III.etapa, km 0,375 - KÚ
Objekt:
100 - Komunikace
Soupis:
SO 300 - Dešťová kanalizace
Úroveň 3:
SO 301.2 - Dešťová kanalizace - pracovní drenáž - uznatelné náklady
| KSO: |  |  |  |  | CC-CZ:
| Místo: |  | k.ú. Dolní Studénky, Králec |  |  | Datum: | 6. 12. 2022
| Zadavatel: |  |  |  |  | IČ: | 00635936
|  | Obec Dolní Studénky |  |  |  | DIČ: | CZ00635936
| Uchazeč: |  |  |  |  | IČ: | Vyplň údaj
|  | KARETA s.r.o. |  |  |  | DIČ: | Vyplň údaj
| Projektant: |  |  |  |  | IČ: | 27821251
|  | Cekr CZ s.r.o. |  |  |  | DIČ: | CZ27821251
| Zpracovatel: |  |  |  |  | IČ:
|  | Jan Zamykal, CS ÚRS 2022/II |  |  |  | DIČ:
Poznámka:
| Cena bez DPH | [5 empty] | 37247.59
|  |  | Základ daně |  |  | Sazba daně | Výše daně
| DPH | základní | 37247.59 |  |  | 21% | 7821.99
|  | snížená | 0 |  |  | 15% | 0
|  | zákl. přenesená | 0 |  |  | 21% | 0
|  | sníž. přenesená | 0 |  |  | 15% | 0
|  | nulová | 0 |  |  | 0% | 0
| Cena s DPH |  |  | v | CZK |  | 45069.58
REKAPITULACE ČLENĚNÍ SOUPISU PRACÍ
Stavba:
Chodník a stezka pro chodce a cyklisty Králec - Dolní Studénky, III.etapa, km 0,375 - KÚ
Objekt:
100 - Komunikace
Soupis:
SO 300 - Dešťová kanalizace
Úroveň 3:
SO 301.2 - Dešťová kanalizace - pracovní drenáž - uznatelné náklady
Místo: |  |  | k.ú. Dolní Studénky, Králec |  |  | Datum: | 6. 12. 2022
Zadavatel: |  |  | Obec Dolní Studénky |  |  | Projektant: | Cekr CZ s.r.o.
Uchazeč: |  |  | KARETA s.r.o. |  |  | Zpracovatel: | Jan Zamykal, CS ÚRS 2022/II
Kód dílu - Popis | [6 empty] | Cena celkem [CZK]
Náklady stavby celkem | [6 empty] | 37247.59 | [11 empty] | -1
| HSV - Práce a dodávky HSV | [5 empty] | 37247.59
| 1 - Zemní práce | [5 empty] | 18702.18
| 2 - Zakládání | [5 empty] | 12009.67
| 8 - Trubní vedení | [5 empty] | 1664.64
| 998 - Přesun hmot | [5 empty] | 4871.1
SOUPIS PRACÍ
Stavba:
Chodník a stezka pro chodce a cyklisty Králec - Dolní Studénky, III.etapa, km 0,375 - KÚ
Objekt:
100 - Komunikace
Soupis:
SO 300 - Dešťová kanalizace
Úroveň 3:
SO 301.2 - Dešťová kanalizace - pracovní drenáž - uznatelné náklady
Místo: |  |  | k.ú. Dolní Studénky, Králec |  |  | Datum: | 6. 12. 2022
Zadavatel: |  |  | Obec Dolní Studénky |  |  | Projektant: | Cekr CZ s.r.o.
Uchazeč: |  |  | KARETA s.r.o. |  |  | Zpracovatel: | Jan Zamykal, CS ÚRS 2022/II
PČ | Typ | Kód | Popis | MJ | Množství | J.cena [CZK] | Cena celkem [CZK] | Cenová soustava |  | DPH | J. Nh [h] | Nh celkem [h] | J. hmotnost [t] | Hmotnost celkem [t] | J. suť [t] | Suť Celkem [t]
Náklady soupisu celkem | [6 empty] | 37247.59 |  |  |  |  | 0 |  | 11.9676 |  | 0 |  | D | -1 | [10 empty] | 37247.59
| D | HSV | Práce a dodávky HSV |  |  |  | 37247.59 |  |  |  |  | 0 |  | 11.9676 |  | 0 | 1 | D | 0 |  |  |  | ROZPOCET | [6 empty] | 37247.59
| D | 1 | Zemní práce |  |  |  | 18702.18 |  |  |  |  | 0 |  | 0.0024 |  | 0 | 1 | D | 1 |  |  |  | ROZPOCET | [6 empty] | 18702.18
1 | K | 115101201 | Čerpání vody na dopravní výšku do 10 m s uvažovaným průměrným přítokem do 500 l/min | hod | 80 | 74.88 | 5990.4 | CS ÚRS 2022 02 |  | základní |  | 0 | 3e-05 | 0.0024 | 0 | 0 | 4 | K | 2 |  |  |  | ROZPOCET | 5990.4 | 0 | 0 | 0 | 0 | 1 | 5990.4 | 4 | 395067149
| Online PSC |  | https://podminky.urs.cz/item/CS_URS_2022_02/115101201 | [14 empty] | Online PSC | 2
| VV |  | "odčerpávání vody z drenáže po dobu provádění - předpoklad 10 dní" | [14 empty] | VV | 2 | 1 | True | 0 | ROZPOCET
| VV |  | 10*8 |  | 80 | [12 empty] | VV | 2 | 2 | True | 0 | ROZPOCET
| VV |  | Součet |  | 80 | [12 empty] | VV | 2 | 4 | True | 1 | ROZPOCET
2 | K | 115101301 | Pohotovost záložní čerpací soupravy pro dopravní výšku do 10 m s uvažovaným průměrným přítokem do 500 l/min | den | 10 | 29 | 290 | CS ÚRS 2022 02 |  | základní |  | 0 | 0 | 0 | 0 | 0 | 4 | K | 2 |  |  |  | ROZPOCET | 290 | 0 | 0 | 0 | 0 | 1 | 290 | 4 | 210759313
| Online PSC |  | https://podminky.urs.cz/item/CS_URS_2022_02/115101301 | [14 empty] | Online PSC | 2
| VV |  | "čerpání - předpoklad 10 dní" | [14 empty] | VV | 2 | 1 | True | 0 | ROZPOCET
| VV |  | 10 |  | 10 | [12 empty] | VV | 2 | 2 | True | 0 | ROZPOCET
| VV |  | Součet |  | 10 | [12 empty] | VV | 2 | 4 | True | 1 | ROZPOCET
3 | K | 115109991 | Sběrné drenážní jímky | soub | 4 | 1574.62 | 6298.48 | vlastní |  | základní |  | 0 | 0 | 0 | 0 | 0 | 4 | K | 2 |  |  |  | ROZPOCET | 6298.48 | 0 | 0 | 0 | 0 | 1 | 6298.48 | 4 | 1895297830
| P |  | Poznámka k položce: Firemní položka. Zřízení sběrné čerpací jímky pro odčerpání příp.podzemní vody z pracovní drenáže. Položka zahrnuje veškeré práce a činnnosti vč.potřebného materiálu pro zřízení jímky dle technologie dodavatele. | [14 empty] | P | 2
| VV |  | "zřízení a následná demontáž po ukončení čerpání sběrných jímek pro odčerpání příp.podzemní vody z drenáže - dle PD, á 50m/ks v cca 1/3 celkové délky" | [14 empty] | VV | 2 | 1 | True | 0 | ROZPOCET
| VV |  | 4 |  | 4 | [12 empty] | VV | 2 | 2 | True | 0 | ROZPOCET
| VV |  | Součet |  | 4 | [12 empty] | VV | 2 | 4 | True | 1 | ROZPOCET
4 | K | 132212131 | Hloubení nezapažených rýh šířky do 800 mm ručně s urovnáním dna do předepsaného profilu a spádu v hornině třídy těžitelnosti I skupiny 3 soudržných | m3 | 7.733 | 413.8 | 3199.92 | CS ÚRS 2022 02 |  | základní |  | 0 | 0 | 0 | 0 | 0 | 4 | K | 2 |  |  |  | ROZPOCET | 3199.92 | 0 | 0 | 0 | 0 | 1 | 3199.92 | 4 | 1330943567
| Online PSC |  | https://podminky.urs.cz/item/CS_URS_2022_02/132212131 | [14 empty] | Online PSC | 2
| VV |  | "rýha pro uložení předpokládané pracovní drenáže" | [14 empty] | VV | 2 | 1 | True | 0 | ROZPOCET
| VV |  | "stoka nové DK - cca 1/3 délky" 515,50/3*0,30*0,15 |  | 7.733 | [12 empty] | VV | 2 | 2 | True | 0 | ROZPOCET
| VV |  | Součet |  | 7.733 | [12 empty] | VV | 2 | 4 | True | 1 | ROZPOCET
5 | K | 162751114 | Vodorovné přemístění výkopku nebo sypaniny po suchu na obvyklém dopravním prostředku, bez naložení výkopku, avšak se složením bez rozhrnutí z horniny třídy těžitelnosti I skupiny 1 až 3 na vzdálenost přes 6 000 do 7 000 m | m3 | 7.733 | 151.3 | 1170 | CS ÚRS 2022 02 |  | základní |  | 0 | 0 | 0 | 0 | 0 | 4 | K | 2 |  |  |  | ROZPOCET | 1170 | 0 | 0 | 0 | 0 | 1 | 1170 | 4 | -1024348353
| Online PSC |  | https://podminky.urs.cz/item/CS_URS_2022_02/162751114 | [14 empty] | Online PSC | 2
| VV |  | "odvoz přebytku výkopku k trvalému uložení na skládku" | [14 empty] | VV | 2 | 1 | True | 0 | ROZPOCET
| VV |  | 7,733 |  | 7.733 | [12 empty] | VV | 2 | 2 | True | 0 | ROZPOCET
| VV |  | Součet |  | 7.733 | [12 empty] | VV | 2 | 4 | True | 1 | ROZPOCET
6 | K | 171201231 | Poplatek za uložení stavebního odpadu na recyklační skládce (skládkovné) zeminy a kamení zatříděného do Katalogu odpadů pod kódem 17 05 04 | t | 13.919 | 125.97 | 1753.38 | CS ÚRS 2022 02 |  | základní |  | 0 | 0 | 0 | 0 | 0 | 4 | K | 2 |  |  |  | ROZPOCET | 1753.38 | 0 | 0 | 0 | 0 | 1 | 1753.38 | 4 | 313302421
| Online PSC |  | https://podminky.urs.cz/item/CS_URS_2022_02/171201231 | [14 empty] | Online PSC | 2
| VV |  | "přebytek výkopku - skládkovné (1,8t/m3)" | [14 empty] | VV | 2 | 1 | True | 0 | ROZPOCET
| VV |  | 7,733*1,80 |  | 13.919 | [12 empty] | VV | 2 | 2 | True | 0 | ROZPOCET
| VV |  | Součet |  | 13.919 | [12 empty] | VV | 2 | 4 | True | 1 | ROZPOCET
| D | 2 | Zakládání |  |  |  | 12009.67 |  |  |  |  | 0 |  | 11.9644 |  | 0 | 1 | D | 1 |  |  |  | ROZPOCET | [6 empty] | 12009.67
7 | K | 211571121 | Výplň kamenivem do rýh odvodňovacích žeber nebo trativodů bez zhutnění, s úpravou povrchu výplně kamenivem drobným těženým | m3 | 6.186 | 622.82 | 3852.76 | CS ÚRS 2022 02 |  | základní |  | 0 | 1.9205 | 11.8802 | 0 | 0 | 4 | K | 2 |  |  |  | ROZPOCET | 3852.76 | 0 | 0 | 0 | 0 | 1 | 3852.76 | 4 | -1574877424
| Online PSC |  | https://podminky.urs.cz/item/CS_URS_2022_02/211571121 | [14 empty] | Online PSC | 2
| VV |  | "obsyp dren.potrubí ŠTP vč. lože dle PD - 0,036 m3/bm" | [14 empty] | VV | 2 | 1 | True | 0 | ROZPOCET
| VV |  | "stoka nové DK - cca 1/3 délky" 515,50/3*0,036 |  | 6.186 | [12 empty] | VV | 2 | 2 | True | 0 | ROZPOCET
| VV |  | Součet |  | 6.186 | [12 empty] | VV | 2 | 4 | True | 1 | ROZPOCET
8 | K | 212755214 | Trativody bez lože z drenážních trubek plastových flexibilních D 100 mm | m | 171.833 | 47.47 | 8156.91 | CS ÚRS 2022 02 |  | základní |  | 0 | 0.00049 | 0.084198 | 0 | 0 | 4 | K | 2 |  |  |  | ROZPOCET | 8156.91 | 0 | 0 | 0 | 0 | 1 | 8156.91 | 4 | 1846896929
| Online PSC |  | https://podminky.urs.cz/item/CS_URS_2022_02/212755214 | [14 empty] | Online PSC | 2
| VV |  | "pokládka drenáže vč.dodávky drenážního flexibilního potrubí PVC dle PD" | [14 empty] | VV | 2 | 1 | True | 0 | ROZPOCET
| VV |  | "stoka nové DK - cca 1/3 délky" 515,50/3 |  | 171.833 | [12 empty] | VV | 2 | 2 | True | 0 | ROZPOCET
| VV |  | Součet |  | 171.833 | [12 empty] | VV | 2 | 4 | True | 1 | ROZPOCET
| D | 8 | Trubní vedení |  |  |  | 1664.64 |  |  |  |  | 0 |  | 0.0008 |  | 0 | 1 | D | 1 |  |  |  | ROZPOCET | [6 empty] | 1664.64
9 | K | 877265231 | Montáž tvarovek na kanalizačním potrubí z trub z plastu z tvrdého PVC nebo z polypropylenu v otevřeném výkopu víček DN 110 | kus | 8 | 150.34 | 1202.72 | CS ÚRS 2022 02 |  | základní |  | 0 | 0 | 0 | 0 | 0 | 4 | K | 2 |  |  |  | ROZPOCET | 1202.72 | 0 | 0 | 0 | 0 | 1 | 1202.72 | 4 | 404122213
| Online PSC |  | https://podminky.urs.cz/item/CS_URS_2022_02/877265231 | [14 empty] | Online PSC | 2
| VV |  | "zaslepení předpokládané pracovní drenáže" | [14 empty] | VV | 2 | 1 | True | 0 | ROZPOCET
| VV |  | "4 větve á 2ks" | [14 empty] | VV | 2 | 1 | True | 0 | ROZPOCET
| VV |  | 4*2 |  | 8 | [12 empty] | VV | 2 | 2 | True | 0 | ROZPOCET
| VV |  | Součet |  | 8 | [12 empty] | VV | 2 | 4 | True | 1 | ROZPOCET
10 | M | 28611718 | víčko kanalizace plastové KG DN 110 | kus | 8 | 57.74 | 461.92 | CS ÚRS 2022 02 |  | základní |  | 0 | 0.0001 | 0.0008 | 0 | 0 | 8 | M | 2 |  |  |  | ROZPOCET | 461.92 | 0 | 0 | 0 | 0 | 1 | 461.92 | 4 | -816849418
| VV |  | "dodávka víček pro zaslepení drenáže po dokončení" | [14 empty] | VV | 2 | 1 | True | 0 | ROZPOCET
| VV |  | 4*2 |  | 8 | [12 empty] | VV | 2 | 2 | True | 0 | ROZPOCET
| VV |  | Součet |  | 8 | [12 empty] | VV | 2 | 4 | True | 1 | ROZPOCET
| D | 998 | Přesun hmot |  |  |  | 4871.1 |  |  |  |  | 0 |  | 0 |  | 0 | 1 | D | 1 |  |  |  | ROZPOCET | [6 empty] | 4871.1
11 | K | 998276101 | Přesun hmot pro trubní vedení hloubené z trub z plastických hmot nebo sklolaminátových pro vodovody nebo kanalizace v otevřeném výkopu dopravní vzdálenost do 15 m | t | 11.968 | 407.01 | 4871.1 | CS ÚRS 2022 02 |  | základní |  | 0 | 0 | 0 | 0 | 0 | 4 | K | 2 |  |  |  | ROZPOCET | 4871.1 | 0 | 0 | 0 | 0 | 1 | 4871.1 | 4 | 1237056245
| Online PSC |  | https://podminky.urs.cz/item/CS_URS_2022_02/998276101 | [14 empty] | Online PSC | 2

## SO 301.3 - Dešťová kanali...
{42fa04f9-c8b8-4b7f-9629-df0948f2e593}
2
| KRYCÍ LIST SOUPISU PRACÍ | [7 empty] | v --- níže se nacházejí doplnkové a pomocné údaje k sestavám --- v | [8 empty] | False
Stavba:
Chodník a stezka pro chodce a cyklisty Králec - Dolní Studénky, III.etapa, km 0,375 - KÚ
Objekt:
100 - Komunikace
Soupis:
SO 300 - Dešťová kanalizace
Úroveň 3:
SO 301.3 - Dešťová kanalizace - uliční vpusti - uznatelné náklady
| KSO: |  |  |  |  | CC-CZ:
| Místo: |  | k.ú. Dolní Studénky, Králec |  |  | Datum: | 6. 12. 2022
| Zadavatel: |  |  |  |  | IČ: | 00635936
|  | Obec Dolní Studénky |  |  |  | DIČ: | CZ00635936
| Uchazeč: |  |  |  |  | IČ: | Vyplň údaj
|  | KARETA s.r.o. |  |  |  | DIČ: | Vyplň údaj
| Projektant: |  |  |  |  | IČ: | 27821251
|  | Cekr CZ s.r.o. |  |  |  | DIČ: | CZ27821251
| Zpracovatel: |  |  |  |  | IČ:
|  | Jan Zamykal, CS ÚRS 2022/II |  |  |  | DIČ:
Poznámka:
| Cena bez DPH | [5 empty] | 253127.71
|  |  | Základ daně |  |  | Sazba daně | Výše daně
| DPH | základní | 253127.71 |  |  | 21% | 53156.82
|  | snížená | 0 |  |  | 15% | 0
|  | zákl. přenesená | 0 |  |  | 21% | 0
|  | sníž. přenesená | 0 |  |  | 15% | 0
|  | nulová | 0 |  |  | 0% | 0
| Cena s DPH |  |  | v | CZK |  | 306284.53
REKAPITULACE ČLENĚNÍ SOUPISU PRACÍ
Stavba:
Chodník a stezka pro chodce a cyklisty Králec - Dolní Studénky, III.etapa, km 0,375 - KÚ
Objekt:
100 - Komunikace
Soupis:
SO 300 - Dešťová kanalizace
Úroveň 3:
SO 301.3 - Dešťová kanalizace - uliční vpusti - uznatelné náklady
Místo: |  |  | k.ú. Dolní Studénky, Králec |  |  | Datum: | 6. 12. 2022
Zadavatel: |  |  | Obec Dolní Studénky |  |  | Projektant: | Cekr CZ s.r.o.
Uchazeč: |  |  | KARETA s.r.o. |  |  | Zpracovatel: | Jan Zamykal, CS ÚRS 2022/II
Kód dílu - Popis | [6 empty] | Cena celkem [CZK]
Náklady stavby celkem | [6 empty] | 253127.71 | [11 empty] | -1
| HSV - Práce a dodávky HSV | [5 empty] | 253127.71
| 87 - Potrubí z trub plastických a skleněných | [5 empty] | 49838.42
| 89 - Ostatní konstrukce na trubním vedení | [5 empty] | 198227.75
| 997 - Přesun sutě | [5 empty] | 25.61
| 998 - Přesun hmot | [5 empty] | 5035.93
SOUPIS PRACÍ
Stavba:
Chodník a stezka pro chodce a cyklisty Králec - Dolní Studénky, III.etapa, km 0,375 - KÚ
Objekt:
100 - Komunikace
Soupis:
SO 300 - Dešťová kanalizace
Úroveň 3:
SO 301.3 - Dešťová kanalizace - uliční vpusti - uznatelné náklady
Místo: |  |  | k.ú. Dolní Studénky, Králec |  |  | Datum: | 6. 12. 2022
Zadavatel: |  |  | Obec Dolní Studénky |  |  | Projektant: | Cekr CZ s.r.o.
Uchazeč: |  |  | KARETA s.r.o. |  |  | Zpracovatel: | Jan Zamykal, CS ÚRS 2022/II
PČ | Typ | Kód | Popis | MJ | Množství | J.cena [CZK] | Cena celkem [CZK] | Cenová soustava |  | DPH | J. Nh [h] | Nh celkem [h] | J. hmotnost [t] | Hmotnost celkem [t] | J. suť [t] | Suť Celkem [t]
Náklady soupisu celkem | [6 empty] | 253127.71 |  |  |  |  | 0 |  | 17.7423 |  | 0.1 |  | D | -1 | [10 empty] | 253127.71
| D | HSV | Práce a dodávky HSV |  |  |  | 253127.71 |  |  |  |  | 0 |  | 17.7423 |  | 0.1 | 1 | D | 0 |  |  |  | ROZPOCET | [6 empty] | 253127.71
| D | 87 | Potrubí z trub plastických a skleněných |  |  |  | 49838.42 |  |  |  |  | 0 |  | 2.5151 |  | 0 | 1 | D | 1 |  |  |  | ROZPOCET | [6 empty] | 49838.42
1 | K | 129001101 | Příplatek k cenám vykopávek za ztížení vykopávky v blízkosti podzemního vedení nebo výbušnin v horninách jakékoliv třídy | m3 | 2.304 | 272.21 | 627.17 | CS ÚRS 2022 02 |  | základní |  | 0 | 0 | 0 | 0 | 0 | 4 | K | 2 |  |  |  | ROZPOCET | 627.17 | 0 | 0 | 0 | 0 | 1 | 627.17 | 4 | -4101645
| Online PSC |  | https://podminky.urs.cz/item/CS_URS_2022_02/129001101 | [14 empty] | Online PSC | 2
| VV |  | "v prostoru vedení podz. IS - 15% objemu" | [14 empty] | VV | 2 | 1 | True | 0 | ROZPOCET
| VV |  | 15,36*0,15 |  | 2.304 | [12 empty] | VV | 2 | 2 | True | 0 | ROZPOCET
| VV |  | Součet |  | 2.304 | [12 empty] | VV | 2 | 4 | True | 1 | ROZPOCET
2 | K | 132151101 | Hloubení nezapažených rýh šířky do 800 mm strojně s urovnáním dna do předepsaného profilu a spádu v hornině třídy těžitelnosti I skupiny 1 a 2 do 20 m3 | m3 | 15.36 | 413.8 | 6355.97 | CS ÚRS 2022 02 |  | základní |  | 0 | 0 | 0 | 0 | 0 | 4 | K | 2 |  |  |  | ROZPOCET | 6355.97 | 0 | 0 | 0 | 0 | 1 | 6355.97 | 4 | 262220874
| Online PSC |  | https://podminky.urs.cz/item/CS_URS_2022_02/132151101 | [14 empty] | Online PSC | 2
| VV |  | "připojení nových UV dle PD - nová stoka v SO112 komunikace pro pěší a cyklisty, předpokl.prům.hl.přípojky vč.lože 1,20 m" | [14 empty] | VV | 2 | 1 | True | 0 | ROZPOCET
| VV |  | "UV13 až UV28" 16*1,00*0,80*1,20 |  | 15.36 | [12 empty] | VV | 2 | 2 | True | 0 | ROZPOCET
| VV |  | Součet |  | 15.36 | [12 empty] | VV | 2 | 4 | True | 1 | ROZPOCET
3 | K | 151101101 | Zřízení pažení a rozepření stěn rýh pro podzemní vedení příložné pro jakoukoliv mezerovitost, hloubky do 2 m | m2 | 48 | 45.44 | 2181.12 | CS ÚRS 2022 02 |  | základní |  | 0 | 0.00084 | 0.04032 | 0 | 0 | 4 | K | 2 |  |  |  | ROZPOCET | 2181.12 | 0 | 0 | 0 | 0 | 1 | 2181.12 | 4 | 1169937680
| Online PSC |  | https://podminky.urs.cz/item/CS_URS_2022_02/151101101 | [14 empty] | Online PSC | 2
| VV |  | "pažení výkopu pro uložení potrubí dle PD" | [14 empty] | VV | 2 | 1 | True | 0 | ROZPOCET
| VV |  | "UV13 až UV28" 16*1,00*1,50*2 |  | 48 | [12 empty] | VV | 2 | 2 | True | 0 | ROZPOCET
| VV |  | Součet |  | 48 | [12 empty] | VV | 2 | 4 | True | 1 | ROZPOCET
4 | K | 151101111 | Odstranění pažení a rozepření stěn rýh pro podzemní vedení s uložením materiálu na vzdálenost do 3 m od kraje výkopu příložné, hloubky do 2 m | m2 | 48 | 18.37 | 881.76 | CS ÚRS 2022 02 |  | základní |  | 0 | 0 | 0 | 0 | 0 | 4 | K | 2 |  |  |  | ROZPOCET | 881.76 | 0 | 0 | 0 | 0 | 1 | 881.76 | 4 | -831118923
| Online PSC |  | https://podminky.urs.cz/item/CS_URS_2022_02/151101111 | [14 empty] | Online PSC | 2
| VV |  | "pažení výkopu pro uložení potrubí dle PD" | [14 empty] | VV | 2 | 1 | True | 0 | ROZPOCET
| VV |  | 48,00 |  | 48 | [12 empty] | VV | 2 | 2 | True | 0 | ROZPOCET
| VV |  | Součet |  | 48 | [12 empty] | VV | 2 | 4 | True | 1 | ROZPOCET
5 | K | 162751114 | Vodorovné přemístění výkopku nebo sypaniny po suchu na obvyklém dopravním prostředku, bez naložení výkopku, avšak se složením bez rozhrnutí z horniny třídy těžitelnosti I skupiny 1 až 3 na vzdálenost přes 6 000 do 7 000 m | m3 | 15.36 | 151.3 | 2323.97 | CS ÚRS 2022 02 |  | základní |  | 0 | 0 | 0 | 0 | 0 | 4 | K | 2 |  |  |  | ROZPOCET | 2323.97 | 0 | 0 | 0 | 0 | 1 | 2323.97 | 4 | 30650291
| Online PSC |  | https://podminky.urs.cz/item/CS_URS_2022_02/162751114 | [14 empty] | Online PSC | 2
| VV |  | "odvoz přebytku výkopku k trvalému uložení na skládku" | [14 empty] | VV | 2 | 1 | True | 0 | ROZPOCET
| VV |  | 15,36 |  | 15.36 | [12 empty] | VV | 2 | 2 | True | 0 | ROZPOCET
| VV |  | Součet |  | 15.36 | [12 empty] | VV | 2 | 4 | True | 1 | ROZPOCET
6 | K | 171201221 | Poplatek za uložení stavebního odpadu na skládce (skládkovné) zeminy a kamení zatříděného do Katalogu odpadů pod kódem 17 05 04 | t | 27.648 | 167.96 | 4643.76 | CS ÚRS 2022 02 |  | základní |  | 0 | 0 | 0 | 0 | 0 | 4 | K | 2 |  |  |  | ROZPOCET | 4643.76 | 0 | 0 | 0 | 0 | 1 | 4643.76 | 4 | 878363274
| Online PSC |  | https://podminky.urs.cz/item/CS_URS_2022_02/171201221 | [14 empty] | Online PSC | 2
| VV |  | "odvoz přebytku zeminy na skládku - poplatek za uložení" | [14 empty] | VV | 2 | 1 | True | 0 | ROZPOCET
| VV |  | 15,36*1,8 |  | 27.648 | [12 empty] | VV | 2 | 2 | True | 0 | ROZPOCET
| VV |  | Součet |  | 27.648 | [12 empty] | VV | 2 | 4 | True | 1 | ROZPOCET
7 | K | 174151101 | Zásyp sypaninou z jakékoliv horniny strojně s uložením výkopku ve vrstvách se zhutněním jam, šachet, rýh nebo kolem objektů v těchto vykopávkách | m3 | 7.68 | 142.26 | 1092.56 | CS ÚRS 2022 02 |  | základní |  | 0 | 0 | 0 | 0 | 0 | 4 | K | 2 |  |  |  | ROZPOCET | 1092.56 | 0 | 0 | 0 | 0 | 1 | 1092.56 | 4 | 1742980165
| Online PSC |  | https://podminky.urs.cz/item/CS_URS_2022_02/174151101 | [14 empty] | Online PSC | 2
| VV |  | "dosypání rýhy potrubí vhodným materiálem dle PD" | [14 empty] | VV | 2 | 1 | True | 0 | ROZPOCET
| VV |  | 15,36 |  | 15.36 | [12 empty] | VV | 2 | 2 | True | 0 | ROZPOCET
| VV |  | Mezisoučet |  | 15.36 | [12 empty] | VV | 2 | 3 | True | 0 | ROZPOCET
| VV |  | "odpočet objemu lože a obsypu potrubí - tl. 0,10 + 0,50" | [14 empty] | VV | 2 | 1 | True | 0 | ROZPOCET
| VV |  | "UV13 až UV28" -16*1,00*0,80*0,60 |  | -7.68 | [12 empty] | VV | 2 | 2 | True | 0 | ROZPOCET
| VV |  | Mezisoučet |  | -7.68 | [12 empty] | VV | 2 | 3 | True | 0 | ROZPOCET
| VV |  | Součet |  | 7.68 | [12 empty] | VV | 2 | 4 | True | 1 | ROZPOCET
8 | M | 58344197 | štěrkodrť frakce 0/63 | t | 15.36 | 293.93 | 4514.76 | CS ÚRS 2022 02 |  | základní |  | 0 | 0 | 0 | 0 | 0 | 512 | M | 2 |  |  |  | ROZPOCET | 4514.76 | 0 | 0 | 0 | 0 | 1 | 4514.76 | 512 | 379126755
| VV |  | "dodávka vhodného materiálu pro zásyp přípojek UV (2,0 t/m3)" | [14 empty] | VV | 2 | 1 | True | 0 | ROZPOCET
| VV |  | 7,68*2,00 |  | 15.36 | [12 empty] | VV | 2 | 2 | True | 0 | ROZPOCET
| VV |  | Součet |  | 15.36 | [12 empty] | VV | 2 | 4 | True | 1 | ROZPOCET
9 | K | 175111101 | Obsypání potrubí ručně sypaninou z vhodných hornin třídy těžitelnosti I a II, skupiny 1 až 4 nebo materiálem připraveným podél výkopu ve vzdálenosti do 3 m od jeho kraje pro jakoukoliv hloubku výkopu a míru zhutnění bez prohození sypaniny | m3 | 6.4 | 453.77 | 2904.13 | CS ÚRS 2022 02 |  | základní |  | 0 | 0 | 0 | 0 | 0 | 4 | K | 2 |  |  |  | ROZPOCET | 2904.13 | 0 | 0 | 0 | 0 | 1 | 2904.13 | 4 | 1611433729
| Online PSC |  | https://podminky.urs.cz/item/CS_URS_2022_02/175111101 | [14 empty] | Online PSC | 2
| VV |  | "obsyp potrubí přípojek vhodným materiálem dle PD - tl. 50 cm" | [14 empty] | VV | 2 | 1 | True | 0 | ROZPOCET
| VV |  | "připojení nových UV dle PD - nová stoka v SO112 komunikace pro pěší a cyklisty" | [14 empty] | VV | 2 | 1 | True | 0 | ROZPOCET
| VV |  | "UV13 až UV28" 16*1,00*0,80*0,50 |  | 6.4 | [12 empty] | VV | 2 | 2 | True | 0 | ROZPOCET
| VV |  | Součet |  | 6.4 | [12 empty] | VV | 2 | 4 | True | 1 | ROZPOCET
10 | M | 58337331 | štěrkopísek frakce 0/22 | t | 12.48 | 293.93 | 3668.25 | CS ÚRS 2022 02 |  | základní |  | 0 | 0 | 0 | 0 | 0 | 512 | M | 2 |  |  |  | ROZPOCET | 3668.25 | 0 | 0 | 0 | 0 | 1 | 3668.25 | 512 | -961939202
| VV |  | "materiál pro obsyp potrubí - 1,95 t/m3" | [14 empty] | VV | 2 | 1 | True | 0 | ROZPOCET
| VV |  | 6,40*1,95 |  | 12.48 | [12 empty] | VV | 2 | 2 | True | 0 | ROZPOCET
| VV |  | Součet |  | 12.48 | [12 empty] | VV | 2 | 4 | True | 1 | ROZPOCET
11 | K | 359901211 | Monitoring stok (kamerový systém) jakékoli výšky nová kanalizace | m | 16 | 22.31 | 356.96 | CS ÚRS 2022 02 |  | základní |  | 0 | 0 | 0 | 0 | 0 | 4 | K | 2 |  |  |  | ROZPOCET | 356.96 | 0 | 0 | 0 | 0 | 1 | 356.96 | 4 | 654325553
| Online PSC |  | https://podminky.urs.cz/item/CS_URS_2022_02/359901211 | [14 empty] | Online PSC | 2
| VV |  | "provedení kontroly nových přípojek a připojení ke stávající a nové stoce DK" | [14 empty] | VV | 2 | 1 | True | 0 | ROZPOCET
| VV |  | "UV13 až UV28" 16*1,00 |  | 16 | [12 empty] | VV | 2 | 2 | True | 0 | ROZPOCET
| VV |  | Součet |  | 16 | [12 empty] | VV | 2 | 4 | True | 1 | ROZPOCET
12 | K | 451572111 | Lože pod potrubí, stoky a drobné objekty v otevřeném výkopu z kameniva drobného těženého 0 až 4 mm | m3 | 1.28 | 1539.46 | 1970.51 | CS ÚRS 2022 02 |  | základní |  | 0 | 1.8908 | 2.4202 | 0 | 0 | 4 | K | 2 |  |  |  | ROZPOCET | 1970.51 | 0 | 0 | 0 | 0 | 1 | 1970.51 | 4 | -234974457
| Online PSC |  | https://podminky.urs.cz/item/CS_URS_2022_02/451572111 | [14 empty] | Online PSC | 2
| VV |  | "lože trubního vedení přípoj.potrubí UV dle PD tl.10 cm" | [14 empty] | VV | 2 | 1 | True | 0 | ROZPOCET
| VV |  | "připojení nových UV dle PD - nová stoka v SO112 komunikace pro pěší a cyklisty" | [14 empty] | VV | 2 | 1 | True | 0 | ROZPOCET
| VV |  | "UV13 až UV28" 16*1,00*0,80*0,10 |  | 1.28 | [12 empty] | VV | 2 | 2 | True | 0 | ROZPOCET
| VV |  | Součet |  | 1.28 | [12 empty] | VV | 2 | 4 | True | 1 | ROZPOCET
13 | K | 871315221 | Kanalizační potrubí z tvrdého PVC v otevřeném výkopu ve sklonu do 20 %, hladkého plnostěnného jednovrstvého, tuhost třídy SN 8 DN 160 | m | 16 | 536.18 | 8578.88 | CS ÚRS 2022 02 |  | základní |  | 0 | 0.00276 | 0.04416 | 0 | 0 | 4 | K | 2 |  |  |  | ROZPOCET | 8578.88 | 0 | 0 | 0 | 0 | 1 | 8578.88 | 4 | -1481247253
| Online PSC |  | https://podminky.urs.cz/item/CS_URS_2022_02/871315221 | [14 empty] | Online PSC | 2
| VV |  | "dodávka a montáž přípojek nových UV dle PD" | [14 empty] | VV | 2 | 1 | True | 0 | ROZPOCET
| VV |  | "připojení nových UV dle PD - nová stoka v SO112 komunikace pro pěší a cyklisty" | [14 empty] | VV | 2 | 1 | True | 0 | ROZPOCET
| VV |  | "UV13 až UV28" 16*1,00 |  | 16 | [12 empty] | VV | 2 | 2 | True | 0 | ROZPOCET
| VV |  | Součet |  | 16 | [12 empty] | VV | 2 | 4 | True | 1 | ROZPOCET
14 | K | 877315211 | Montáž tvarovek na kanalizačním potrubí z trub z plastu z tvrdého PVC nebo z polypropylenu v otevřeném výkopu jednoosých DN 160 | kus | 16 | 201.24 | 3219.84 | CS ÚRS 2022 02 |  | základní |  | 0 | 0 | 0 | 0 | 0 | 4 | K | 2 |  |  |  | ROZPOCET | 3219.84 | 0 | 0 | 0 | 0 | 1 | 3219.84 | 4 | 925848976
| Online PSC |  | https://podminky.urs.cz/item/CS_URS_2022_02/877315211 | [14 empty] | Online PSC | 2
| VV |  | "montáž přípojek nových UV dle PD - koleno přípojky" | [14 empty] | VV | 2 | 1 | True | 0 | ROZPOCET
| VV |  | "připojení nových UV dle PD - nová stoka v SO112 komunikace pro pěší a cyklisty" | [14 empty] | VV | 2 | 1 | True | 0 | ROZPOCET
| VV |  | "UV13 až UV28" 16 |  | 16 | [12 empty] | VV | 2 | 2 | True | 0 | ROZPOCET
| VV |  | Součet |  | 16 | [12 empty] | VV | 2 | 4 | True | 1 | ROZPOCET
15 | M | 28611361 | koleno kanalizační PVC KG 160x45° | kus | 16 | 134.37 | 2149.92 | CS ÚRS 2022 02 |  | základní |  | 0 | 0.00065 | 0.0104 | 0 | 0 | 8 | M | 2 |  |  |  | ROZPOCET | 2149.92 | 0 | 0 | 0 | 0 | 1 | 2149.92 | 4 | -1772851505
| VV |  | "dodávka kolen pro připojení nových UV dle PD" | [14 empty] | VV | 2 | 1 | True | 0 | ROZPOCET
| VV |  | "UV13 až UV28" 16 |  | 16 | [12 empty] | VV | 2 | 2 | True | 0 | ROZPOCET
| VV |  | Součet |  | 16 | [12 empty] | VV | 2 | 4 | True | 1 | ROZPOCET
16 | K | 899997001 | Připojení kanalizace (přípojení UV) na stávající řad vč. dodávky veškerého potřebného materiálu a zajištění nepropustnosti spojů. | soub | 1 | 4368.86 | 4368.86 | vlastní |  | základní |  | 0 | 0 | 0 | 0 | 0 | 4 | K | 2 |  |  |  | ROZPOCET | 4368.86 | 0 | 0 | 0 | 0 | 1 | 4368.86 | 4 | -1726367925
| P |  | Poznámka k položce: Firemní položka. | [14 empty] | P | 2
| VV |  | "připojení přípojek nových UV na stávající řad DK dle PD (SO 112)" | [14 empty] | VV | 2 | 1 | True | 0 | ROZPOCET
| VV |  | "UV25 do stávající vpusti" 1 |  | 1 | [12 empty] | VV | 2 | 2 | True | 0 | ROZPOCET
| VV |  | Součet |  | 1 | [12 empty] | VV | 2 | 4 | True | 1 | ROZPOCET
| D | 89 | Ostatní konstrukce na trubním vedení |  |  |  | 198227.75 |  |  |  |  | 0 |  | 15.2273 |  | 0.1 | 1 | D | 1 |  |  |  | ROZPOCET | [6 empty] | 198227.75
17 | K | 131251100 | Hloubení nezapažených jam a zářezů strojně s urovnáním dna do předepsaného profilu a spádu v hornině třídy těžitelnosti I skupiny 3 do 20 m3 | m3 | 43.2 | 413.8 | 17876.16 | CS ÚRS 2022 02 |  | základní |  | 0 | 0 | 0 | 0 | 0 | 4 | K | 2 |  |  |  | ROZPOCET | 17876.16 | 0 | 0 | 0 | 0 | 1 | 17876.16 | 4 | -1910768190
| Online PSC |  | https://podminky.urs.cz/item/CS_URS_2022_02/131251100 | [14 empty] | Online PSC | 2
| VV |  | "výkop pro montáž nových UV dle PD - předpokl.hl.1,20 m vč.lože" | [14 empty] | VV | 2 | 1 | True | 0 | ROZPOCET
| VV |  | "UV13 až UV28" 16*1,50*1,50*1,20 |  | 43.2 | [12 empty] | VV | 2 | 2 | True | 0 | ROZPOCET
| VV |  | Součet |  | 43.2 | [12 empty] | VV | 2 | 4 | True | 1 | ROZPOCET
18 | K | 162751114 | Vodorovné přemístění výkopku nebo sypaniny po suchu na obvyklém dopravním prostředku, bez naložení výkopku, avšak se složením bez rozhrnutí z horniny třídy těžitelnosti I skupiny 1 až 3 na vzdálenost přes 6 000 do 7 000 m | m3 | 43.2 | 151.3 | 6536.16 | CS ÚRS 2022 02 |  | základní |  | 0 | 0 | 0 | 0 | 0 | 4 | K | 2 |  |  |  | ROZPOCET | 6536.16 | 0 | 0 | 0 | 0 | 1 | 6536.16 | 4 | -1999585080
| Online PSC |  | https://podminky.urs.cz/item/CS_URS_2022_02/162751114 | [14 empty] | Online PSC | 2
| VV |  | "odvoz přebytku výkopku k trvalému uložení na skládku" | [14 empty] | VV | 2 | 1 | True | 0 | ROZPOCET
| VV |  | 43,20 |  | 43.2 | [12 empty] | VV | 2 | 2 | True | 0 | ROZPOCET
| VV |  | Součet |  | 43.2 | [12 empty] | VV | 2 | 4 | True | 1 | ROZPOCET
19 | K | 171201231 | Poplatek za uložení stavebního odpadu na recyklační skládce (skládkovné) zeminy a kamení zatříděného do Katalogu odpadů pod kódem 17 05 04 | t | 77.76 | 125.97 | 9795.43 | CS ÚRS 2022 02 |  | základní |  | 0 | 0 | 0 | 0 | 0 | 4 | K | 2 |  |  |  | ROZPOCET | 9795.43 | 0 | 0 | 0 | 0 | 1 | 9795.43 | 4 | -1561129858
| Online PSC |  | https://podminky.urs.cz/item/CS_URS_2022_02/171201231 | [14 empty] | Online PSC | 2
| VV |  | "odvoz přebytku zeminy na skládku - poplatek za uložení" | [14 empty] | VV | 2 | 1 | True | 0 | ROZPOCET
| VV |  | 43,20*1,8 |  | 77.76 | [12 empty] | VV | 2 | 2 | True | 0 | ROZPOCET
| VV |  | Součet |  | 77.76 | [12 empty] | VV | 2 | 4 | True | 1 | ROZPOCET
20 | K | 174151101 | Zásyp sypaninou z jakékoliv horniny strojně s uložením výkopku ve vrstvách se zhutněním jam, šachet, rýh nebo kolem objektů v těchto vykopávkách | m3 | 35.267 | 142.26 | 5017.08 | CS ÚRS 2022 02 |  | základní |  | 0 | 0 | 0 | 0 | 0 | 4 | K | 2 |  |  |  | ROZPOCET | 5017.08 | 0 | 0 | 0 | 0 | 1 | 5017.08 | 4 | 1745125776
| Online PSC |  | https://podminky.urs.cz/item/CS_URS_2022_02/174151101 | [14 empty] | Online PSC | 2
| VV |  | "zpětný zásyp nových UV dle PD" | [14 empty] | VV | 2 | 1 | True | 0 | ROZPOCET
| VV |  | "celkový objem výkopu" 43,20 |  | 43.2 | [12 empty] | VV | 2 | 2 | True | 0 | ROZPOCET
| VV |  | "odpočet objemu lože" -3,60 |  | -3.6 | [12 empty] | VV | 2 | 2 | True | 0 | ROZPOCET
| VV |  | Mezisoučet |  | 39.6 | [12 empty] | VV | 2 | 3 | True | 0 | ROZPOCET
| VV |  | "odpočet objemu UV" | [14 empty] | VV | 2 | 1 | True | 0 | ROZPOCET
| VV |  | "UV13 až UV28" -0,28*0,28*3,14*1,10*16 |  | -4.333 | [12 empty] | VV | 2 | 2 | True | 0 | ROZPOCET
| VV |  | Mezisoučet |  | -4.333 | [12 empty] | VV | 2 | 3 | True | 0 | ROZPOCET
| VV |  | Součet |  | 35.267 | [12 empty] | VV | 2 | 4 | True | 1 | ROZPOCET
21 | M | 58344197 | štěrkodrť frakce 0/63 | t | 70.534 | 293.93 | 20732.06 | CS ÚRS 2022 02 |  | základní |  | 0 | 0 | 0 | 0 | 0 | 512 | M | 2 |  |  |  | ROZPOCET | 20732.06 | 0 | 0 | 0 | 0 | 1 | 20732.06 | 512 | 1242375223
| VV |  | "dodávka vhodného materiálu pro zásyp UV (2,0 t/m3)" | [14 empty] | VV | 2 | 1 | True | 0 | ROZPOCET
| VV |  | 35,267*2,00 |  | 70.534 | [12 empty] | VV | 2 | 2 | True | 0 | ROZPOCET
| VV |  | Součet |  | 70.534 | [12 empty] | VV | 2 | 4 | True | 1 | ROZPOCET
22 | K | 451573111 | Lože pod potrubí, stoky a drobné objekty v otevřeném výkopu z písku a štěrkopísku do 63 mm | m3 | 3.6 | 1311.24 | 4720.46 | CS ÚRS 2022 02 |  | základní |  | 0 | 1.8908 | 6.8068 | 0 | 0 | 4 | K | 2 |  |  |  | ROZPOCET | 4720.46 | 0 | 0 | 0 | 0 | 1 | 4720.46 | 4 | -1020052968
| Online PSC |  | https://podminky.urs.cz/item/CS_URS_2022_02/451573111 | [14 empty] | Online PSC | 2
| VV |  | "lože pod nové UV dle PD v tl. 10 cm" | [14 empty] | VV | 2 | 1 | True | 0 | ROZPOCET
| VV |  | "UV13 až UV28" 16*1,50*1,50*0,10 |  | 3.6 | [12 empty] | VV | 2 | 2 | True | 0 | ROZPOCET
| VV |  | Součet |  | 3.6 | [12 empty] | VV | 2 | 4 | True | 1 | ROZPOCET
23 | K | 895941301 | Osazení vpusti uliční z betonových dílců DN 450 dno s výtokem | kus | 16 | 988.07 | 15809.12 | CS ÚRS 2022 02 |  | základní |  | 0 | 0.12422 | 1.9875 | 0 | 0 | 4 | K | 2 |  |  |  | ROZPOCET | 15809.12 | 0 | 0 | 0 | 0 | 1 | 15809.12 | 4 | -215059498
| Online PSC |  | https://podminky.urs.cz/item/CS_URS_2022_02/895941301 | [14 empty] | Online PSC | 2
| VV |  | "montáž (osazení) uličních vpustí dle PD" | [14 empty] | VV | 2 | 1 | True | 0 | ROZPOCET
| VV |  | "odečteno digitálně z výkr.č.D.1.1.2a" | [14 empty] | VV | 2 | 1 | True | 0 | ROZPOCET
| VV |  | "!!!skladba dílů jednotlivých vpustí bude upřesněna při provádění stavby!!!" | [14 empty] | VV | 2 | 1 | True | 0 | ROZPOCET
| VV |  | "UV13 až UV28" 16 |  | 16 | [12 empty] | VV | 2 | 2 | True | 0 | ROZPOCET
| VV |  | Součet |  | 16 | [12 empty] | VV | 2 | 4 | True | 1 | ROZPOCET
24 | M | 59223850 | dno pro uliční vpusť s výtokovým otvorem betonové 450x330x50mm | kus | 16 | 293.93 | 4702.88 | CS ÚRS 2022 02 |  | základní |  | 0 | 0.097 | 1.552 | 0 | 0 | 512 | M | 2 |  |  |  | ROZPOCET | 4702.88 | 0 | 0 | 0 | 0 | 1 | 4702.88 | 512 | 860288010
| VV |  | "dodávka dna nových UV" | [14 empty] | VV | 2 | 1 | True | 0 | ROZPOCET
| VV |  | "UV13 až UV28" 16 |  | 16 | [12 empty] | VV | 2 | 2 | True | 0 | ROZPOCET
| VV |  | Součet |  | 16 | [12 empty] | VV | 2 | 4 | True | 1 | ROZPOCET
25 | K | 895941314 | Osazení vpusti uliční z betonových dílců DN 450 skruž horní 570 mm | kus | 16 | 988.07 | 15809.12 | CS ÚRS 2022 02 |  | základní |  | 0 | 0.02972 | 0.47552 | 0 | 0 | 4 | K | 2 |  |  |  | ROZPOCET | 15809.12 | 0 | 0 | 0 | 0 | 1 | 15809.12 | 4 | 988889024
| Online PSC |  | https://podminky.urs.cz/item/CS_URS_2022_02/895941314 | [14 empty] | Online PSC | 2
| VV |  | "montáž (osazení) uličních vpustí dle PD" | [14 empty] | VV | 2 | 1 | True | 0 | ROZPOCET
| VV |  | "odečteno digitálně z výkr.č.D.1.1.2a" | [14 empty] | VV | 2 | 1 | True | 0 | ROZPOCET
| VV |  | "!!!skladba dílů jednotlivých vpustí bude upřesněna při provádění stavby!!!" | [14 empty] | VV | 2 | 1 | True | 0 | ROZPOCET
| VV |  | "UV13 až UV28" 16 |  | 16 | [12 empty] | VV | 2 | 2 | True | 0 | ROZPOCET
| VV |  | Součet |  | 16 | [12 empty] | VV | 2 | 4 | True | 1 | ROZPOCET
26 | M | 59223858 | skruž pro uliční vpusť horní betonová 450x570x50mm | kus | 16 | 293.93 | 4702.88 | CS ÚRS 2022 02 |  | základní |  | 0 | 0.111 | 1.776 | 0 | 0 | 512 | M | 2 |  |  |  | ROZPOCET | 4702.88 | 0 | 0 | 0 | 0 | 1 | 4702.88 | 512 | 1754019487
| VV |  | "dodávka skruží nových UV" | [14 empty] | VV | 2 | 1 | True | 0 | ROZPOCET
| VV |  | "UV13 až UV28" 16 |  | 16 | [12 empty] | VV | 2 | 2 | True | 0 | ROZPOCET
| VV |  | Součet |  | 16 | [12 empty] | VV | 2 | 4 | True | 1 | ROZPOCET
27 | K | 895941321 | Osazení vpusti uliční z betonových dílců DN 450 skruž středová 195 mm | kus | 16 | 988.07 | 15809.12 | CS ÚRS 2022 02 |  | základní |  | 0 | 0.02972 | 0.47552 | 0 | 0 | 4 | K | 2 |  |  |  | ROZPOCET | 15809.12 | 0 | 0 | 0 | 0 | 1 | 15809.12 | 4 | -1156946662
| Online PSC |  | https://podminky.urs.cz/item/CS_URS_2022_02/895941321 | [14 empty] | Online PSC | 2
| VV |  | "montáž (osazení) uličních vpustí dle PD" | [14 empty] | VV | 2 | 1 | True | 0 | ROZPOCET
| VV |  | "odečteno digitálně z výkr.č.D.1.1.2a" | [14 empty] | VV | 2 | 1 | True | 0 | ROZPOCET
| VV |  | "!!!skladba dílů jednotlivých vpustí bude upřesněna při provádění stavby!!!" | [14 empty] | VV | 2 | 1 | True | 0 | ROZPOCET
| VV |  | "UV13 až UV28" 16 |  | 16 | [12 empty] | VV | 2 | 2 | True | 0 | ROZPOCET
| VV |  | Součet |  | 16 | [12 empty] | VV | 2 | 4 | True | 1 | ROZPOCET
28 | M | 59223860 | skruž pro uliční vpusť středová betonová 450x195x50mm | kus | 16 | 293.93 | 4702.88 | CS ÚRS 2022 02 |  | základní |  | 0 | 0.04 | 0.64 | 0 | 0 | 512 | M | 2 |  |  |  | ROZPOCET | 4702.88 | 0 | 0 | 0 | 0 | 1 | 4702.88 | 512 | -1977580737
| VV |  | "dodávka skruží nových UV" | [14 empty] | VV | 2 | 1 | True | 0 | ROZPOCET
| VV |  | "UV13 až UV28" 16 |  | 16 | [12 empty] | VV | 2 | 2 | True | 0 | ROZPOCET
| VV |  | Součet |  | 16 | [12 empty] | VV | 2 | 4 | True | 1 | ROZPOCET
29 | K | 899202211 | Demontáž mříží litinových včetně rámů, hmotnosti jednotlivě přes 50 do 100 Kg | kus | 1 | 868.14 | 868.14 | CS ÚRS 2022 02 |  | základní |  | 0 | 0 | 0 | 0.1 | 0.1 | 4 | K | 2 |  |  |  | ROZPOCET | 868.14 | 0 | 0 | 0 | 0 | 1 | 868.14 | 4 | 720379567
| Online PSC |  | https://podminky.urs.cz/item/CS_URS_2022_02/899202211 | [14 empty] | Online PSC | 2
| VV |  | "demontáž stáv.mříže vč.rámu na zakrývané vpusti dle PD" | [14 empty] | VV | 2 | 1 | True | 0 | ROZPOCET
| VV |  | "vedle UV25, stáv.vpust v prostoru čekárny BUS" 1 |  | 1 | [12 empty] | VV | 2 | 2 | True | 0 | ROZPOCET
| VV |  | Součet |  | 1 | [12 empty] | VV | 2 | 4 | True | 1 | ROZPOCET
30 | K | 899211112 | Osazení litinových mříží s rámem na šachtách tunelové stoky hmotnosti jednotlivě přes 50 do 100 kg | kus | 16 | 353.95 | 5663.2 | CS ÚRS 2022 02 |  | základní |  | 0 | 0.00702 | 0.11232 | 0 | 0 | 4 | K | 2 |  |  |  | ROZPOCET | 5663.2 | 0 | 0 | 0 | 0 | 1 | 5663.2 | 4 | 579130563
| Online PSC |  | https://podminky.urs.cz/item/CS_URS_2022_02/899211112 | [14 empty] | Online PSC | 2
| VV |  | "osazení mříží nových UV dle PD, vč.osazení vyrov.prstence a kalového koše" | [14 empty] | VV | 2 | 1 | True | 0 | ROZPOCET
| VV |  | "UV13 až UV28" 16 |  | 16 | [12 empty] | VV | 2 | 2 | True | 0 | ROZPOCET
| VV |  | Součet |  | 16 | [12 empty] | VV | 2 | 4 | True | 1 | ROZPOCET
31 | M | 55242320 | mříž vtoková litinová plochá 500x500mm | kus | 16 | 3002.27 | 48036.32 | CS ÚRS 2022 02 |  | základní |  | 0 | 0.0506 | 0.8096 | 0 | 0 | 512 | M | 2 |  |  |  | ROZPOCET | 48036.32 | 0 | 0 | 0 | 0 | 1 | 48036.32 | 512 | 145423392
| VV |  | "dodávka mříží pro nové UV" | [14 empty] | VV | 2 | 1 | True | 0 | ROZPOCET
| VV |  | "UV13 až UV28" 16 |  | 16 | [12 empty] | VV | 2 | 2 | True | 0 | ROZPOCET
| VV |  | Součet |  | 16 | [12 empty] | VV | 2 | 4 | True | 1 | ROZPOCET
32 | M | 592238277.FP | kalový koš B1 pro uliční vpust betonovou | kus | 16 | 566.86 | 9069.76 | vlastní |  | základní |  | 0 | 0.01 | 0.16 | 0 | 0 | 512 | M | 2 |  |  |  | ROZPOCET | 9069.76 | 0 | 0 | 0 | 0 | 1 | 9069.76 | 512 | 1682922872
| P |  | Poznámka k položce: Firemní položka | [14 empty] | P | 2
| VV |  | "dodávka kal.koše pro nové UV dle PD" | [14 empty] | VV | 2 | 1 | True | 0 | ROZPOCET
| VV |  | "UV13 až UV28" 16 |  | 16 | [12 empty] | VV | 2 | 2 | True | 0 | ROZPOCET
| VV |  | Součet |  | 16 | [12 empty] | VV | 2 | 4 | True | 1 | ROZPOCET
33 | M | 59223864 | prstenec pro uliční vpusť vyrovnávací betonový 390x60x130mm | kus | 16 | 293.93 | 4702.88 | CS ÚRS 2022 02 |  | základní |  | 0 | 0.027 | 0.432 | 0 | 0 | 512 | M | 2 |  |  |  | ROZPOCET | 4702.88 | 0 | 0 | 0 | 0 | 1 | 4702.88 | 512 | 102968653
| VV |  | "dodávka prstenců nových UV" | [14 empty] | VV | 2 | 1 | True | 0 | ROZPOCET
| VV |  | "UV13 až UV28" 16 |  | 16 | [12 empty] | VV | 2 | 2 | True | 0 | ROZPOCET
| VV |  | Součet |  | 16 | [12 empty] | VV | 2 | 4 | True | 1 | ROZPOCET
34 | K | 899997098 | Zakrytí stávající UV využité pro připojení nových UV do stávajícího řadu DK vhodným poklopem potřebné únosnosti - zakrytí pod terénem nebo novou konstrukcí komunikace (vč.dodávky veškerého potřebného materiálu a všech nutných prací). | soub | 1 | 3674.1 | 3674.1 | vlastní |  | základní |  | 0 | 0 | 0 | 0 | 0 | 4 | K | 2 |  |  |  | ROZPOCET | 3674.1 | 0 | 0 | 0 | 0 | 1 | 3674.1 | 4 | -887407733
| P |  | Poznámka k položce: Firemní položka. | [14 empty] | P | 2
| VV |  | "nahrazení mříží stáv. vpustí využitých pro připojení nových UV do stáv.DK - jejich zakrytování vhodným poklopem" | [14 empty] | VV | 2 | 1 | True | 0 | ROZPOCET
| VV |  | "vedle UV25, stáv.vpust v prostoru čekárny BUS" 1 |  | 1 | [12 empty] | VV | 2 | 2 | True | 0 | ROZPOCET
| VV |  | Součet |  | 1 | [12 empty] | VV | 2 | 4 | True | 1 | ROZPOCET
| D | 997 | Přesun sutě |  |  |  | 25.61 |  |  |  |  | 0 |  | 0 |  | 0 | 1 | D | 1 |  |  |  | ROZPOCET | [6 empty] | 25.61
35 | K | 997221561 | Vodorovná doprava suti bez naložení, ale se složením a s hrubým urovnáním z kusových materiálů, na vzdálenost do 1 km | t | 0.1 | 55.62 | 5.56 | CS ÚRS 2022 02 |  | základní |  | 0 | 0 | 0 | 0 | 0 | 4 | K | 2 |  |  |  | ROZPOCET | 5.56 | 0 | 0 | 0 | 0 | 1 | 5.56 | 4 | 131338559
| Online PSC |  | https://podminky.urs.cz/item/CS_URS_2022_02/997221561 | [14 empty] | Online PSC | 2
| VV |  | "odvoz vybouraného materiálu k trvalému uložení na skládku" | [14 empty] | VV | 2 | 1 | True | 0 | ROZPOCET
| VV |  | "úprava původní vpusti před zakrytím" | [14 empty] | VV | 2 | 1 | True | 0 | ROZPOCET
| VV |  | 0,100 |  | 0.1 | [12 empty] | VV | 2 | 2 | True | 0 | ROZPOCET
| VV |  | Součet |  | 0.1 | [12 empty] | VV | 2 | 4 | True | 1 | ROZPOCET
36 | K | 997221569 | Vodorovná doprava suti bez naložení, ale se složením a s hrubým urovnáním Příplatek k ceně za každý další i započatý 1 km přes 1 km | t | 0.6 | 7.17 | 4.3 | CS ÚRS 2022 02 |  | základní |  | 0 | 0 | 0 | 0 | 0 | 4 | K | 2 |  |  |  | ROZPOCET | 4.3 | 0 | 0 | 0 | 0 | 1 | 4.3 | 4 | 2084099991
| Online PSC |  | https://podminky.urs.cz/item/CS_URS_2022_02/997221569 | [14 empty] | Online PSC | 2
| VV |  | "odvoz vybouraného materiálu k trvalému uložení na skládku - celkem 7 km" | [14 empty] | VV | 2 | 1 | True | 0 | ROZPOCET
| VV |  | 0,100*6 |  | 0.6 | [12 empty] | VV | 2 | 2 | True | 0 | ROZPOCET
| VV |  | Součet |  | 0.6 | [12 empty] | VV | 2 | 4 | True | 1 | ROZPOCET
37 | K | 997221615 | Poplatek za uložení stavebního odpadu na skládce (skládkovné) z prostého betonu zatříděného do Katalogu odpadů pod kódem 17 01 01 | t | 0.1 | 157.46 | 15.75 | CS ÚRS 2022 02 |  | základní |  | 0 | 0 | 0 | 0 | 0 | 4 | K | 2 |  |  |  | ROZPOCET | 15.75 | 0 | 0 | 0 | 0 | 1 | 15.75 | 4 | 977461616
| Online PSC |  | https://podminky.urs.cz/item/CS_URS_2022_02/997221615 | [14 empty] | Online PSC | 2
| VV |  | "poplatek za uložení vybouraného materiálu na skládce" | [14 empty] | VV | 2 | 1 | True | 0 | ROZPOCET
| VV |  | 0,100 |  | 0.1 | [12 empty] | VV | 2 | 2 | True | 0 | ROZPOCET
| VV |  | Součet |  | 0.1 | [12 empty] | VV | 2 | 4 | True | 1 | ROZPOCET
| D | 998 | Přesun hmot |  |  |  | 5035.93 |  |  |  |  | 0 |  | 0 |  | 0 | 1 | D | 1 |  |  |  | ROZPOCET | [6 empty] | 5035.93
38 | K | 998276101 | Přesun hmot pro trubní vedení hloubené z trub z plastických hmot nebo sklolaminátových pro vodovody nebo kanalizace v otevřeném výkopu dopravní vzdálenost do 15 m | t | 12.373 | 407.01 | 5035.93 | CS ÚRS 2022 02 |  | základní |  | 0 | 0 | 0 | 0 | 0 | 4 | K | 2 |  |  |  | ROZPOCET | 5035.93 | 0 | 0 | 0 | 0 | 1 | 5035.93 | 4 | 789608133
| Online PSC |  | https://podminky.urs.cz/item/CS_URS_2022_02/998276101 | [14 empty] | Online PSC | 2

## SO 301.4 - Dešťová kanali...
{0a1936eb-59d7-477c-8ddf-f1c352f486be}
2
| KRYCÍ LIST SOUPISU PRACÍ | [7 empty] | v --- níže se nacházejí doplnkové a pomocné údaje k sestavám --- v | [8 empty] | False
Stavba:
Chodník a stezka pro chodce a cyklisty Králec - Dolní Studénky, III.etapa, km 0,375 - KÚ
Objekt:
100 - Komunikace
Soupis:
SO 300 - Dešťová kanalizace
Úroveň 3:
SO 301.4 - Dešťová kanalizace - odvodňovací žlaby - uznatelné náklady
| KSO: |  |  |  |  | CC-CZ:
| Místo: |  | k.ú. Dolní Studénky, Králec |  |  | Datum: | 6. 12. 2022
| Zadavatel: |  |  |  |  | IČ: | 00635936
|  | Obec Dolní Studénky |  |  |  | DIČ: | CZ00635936
| Uchazeč: |  |  |  |  | IČ: | Vyplň údaj
|  | KARETA s.r.o. |  |  |  | DIČ: | Vyplň údaj
| Projektant: |  |  |  |  | IČ: | 27821251
|  | Cekr CZ s.r.o. |  |  |  | DIČ: | CZ27821251
| Zpracovatel: |  |  |  |  | IČ:
|  | Jan Zamykal, CS ÚRS 2022/II |  |  |  | DIČ:
Poznámka:
| Cena bez DPH | [5 empty] | 39933.77
|  |  | Základ daně |  |  | Sazba daně | Výše daně
| DPH | základní | 39933.77 |  |  | 21% | 8386.09
|  | snížená | 0 |  |  | 15% | 0
|  | zákl. přenesená | 0 |  |  | 21% | 0
|  | sníž. přenesená | 0 |  |  | 15% | 0
|  | nulová | 0 |  |  | 0% | 0
| Cena s DPH |  |  | v | CZK |  | 48319.86
REKAPITULACE ČLENĚNÍ SOUPISU PRACÍ
Stavba:
Chodník a stezka pro chodce a cyklisty Králec - Dolní Studénky, III.etapa, km 0,375 - KÚ
Objekt:
100 - Komunikace
Soupis:
SO 300 - Dešťová kanalizace
Úroveň 3:
SO 301.4 - Dešťová kanalizace - odvodňovací žlaby - uznatelné náklady
Místo: |  |  | k.ú. Dolní Studénky, Králec |  |  | Datum: | 6. 12. 2022
Zadavatel: |  |  | Obec Dolní Studénky |  |  | Projektant: | Cekr CZ s.r.o.
Uchazeč: |  |  | KARETA s.r.o. |  |  | Zpracovatel: | Jan Zamykal, CS ÚRS 2022/II
Kód dílu - Popis | [6 empty] | Cena celkem [CZK]
Náklady stavby celkem | [6 empty] | 39933.77 | [11 empty] | -1
| HSV - Práce a dodávky HSV | [5 empty] | 39933.77
| 893 - Kanalizační přípojky | [5 empty] | 12475.86
| 9 - Ostatní konstrukce a práce, bourání | [5 empty] | 20373.9
| 998 - Přesun hmot | [5 empty] | 7084.01
SOUPIS PRACÍ
Stavba:
Chodník a stezka pro chodce a cyklisty Králec - Dolní Studénky, III.etapa, km 0,375 - KÚ
Objekt:
100 - Komunikace
Soupis:
SO 300 - Dešťová kanalizace
Úroveň 3:
SO 301.4 - Dešťová kanalizace - odvodňovací žlaby - uznatelné náklady
Místo: |  |  | k.ú. Dolní Studénky, Králec |  |  | Datum: | 6. 12. 2022
Zadavatel: |  |  | Obec Dolní Studénky |  |  | Projektant: | Cekr CZ s.r.o.
Uchazeč: |  |  | KARETA s.r.o. |  |  | Zpracovatel: | Jan Zamykal, CS ÚRS 2022/II
PČ | Typ | Kód | Popis | MJ | Množství | J.cena [CZK] | Cena celkem [CZK] | Cenová soustava |  | DPH | J. Nh [h] | Nh celkem [h] | J. hmotnost [t] | Hmotnost celkem [t] | J. suť [t] | Suť Celkem [t]
Náklady soupisu celkem | [6 empty] | 39933.77 |  |  |  |  | 0 |  | 17.4046 |  | 0 |  | D | -1 | [10 empty] | 39933.77
| D | HSV | Práce a dodávky HSV |  |  |  | 39933.77 |  |  |  |  | 0 |  | 17.4046 |  | 0 | 1 | D | 0 |  |  |  | ROZPOCET | [6 empty] | 39933.77
| D | 893 | Kanalizační přípojky |  |  |  | 12475.86 |  |  |  |  | 0 |  | 14.8435 |  | 0 | 1 | D | 1 |  |  |  | ROZPOCET | [6 empty] | 12475.86
1 | K | 132151101 | Hloubení nezapažených rýh šířky do 800 mm strojně s urovnáním dna do předepsaného profilu a spádu v hornině třídy těžitelnosti I skupiny 1 a 2 do 20 m3 | m3 | 2.16 | 413.8 | 893.81 | CS ÚRS 2022 02 |  | základní |  | 0 | 0 | 0 | 0 | 0 | 4 | K | 2 |  |  |  | ROZPOCET | 893.81 | 0 | 0 | 0 | 0 | 1 | 893.81 | 4 | 336341876
| Online PSC |  | https://podminky.urs.cz/item/CS_URS_2022_02/132151101 | [14 empty] | Online PSC | 2
| VV |  | "Připojení nových odvodňovacích žlabů do stávající stoky DK - dle PD" | [14 empty] | VV | 2 | 1 | True | 0 | ROZPOCET
| VV |  | "předpokl.prům.hl.uložení vč.lože 0,60 m (žlab)+ 1,20 m (přípojka)" | [14 empty] | VV | 2 | 1 | True | 0 | ROZPOCET
| VV |  | "sjezdy k nemovitostem - žlab +přípojka" | [14 empty] | VV | 2 | 1 | True | 0 | ROZPOCET
| VV |  | "čp.100" 5,00*0,40*0,60+1,00*0,80*1,20 |  | 2.16 | [12 empty] | VV | 2 | 2 | True | 0 | ROZPOCET
| VV |  | Součet |  | 2.16 | [12 empty] | VV | 2 | 4 | True | 1 | ROZPOCET
2 | K | 139001101 | Příplatek k cenám hloubených vykopávek za ztížení vykopávky v blízkosti podzemního vedení nebo výbušnin pro jakoukoliv třídu horniny | m3 | 0.108 | 397.72 | 42.95 | CS ÚRS 2022 02 |  | základní |  | 0 | 0 | 0 | 0 | 0 | 4 | K | 2 |  |  |  | ROZPOCET | 42.95 | 0 | 0 | 0 | 0 | 1 | 42.95 | 4 | 1149446350
| Online PSC |  | https://podminky.urs.cz/item/CS_URS_2022_02/139001101 | [14 empty] | Online PSC | 2
| VV |  | "Ztížení ZP v prostoru vedení podz. IS - 5% objemu" | [14 empty] | VV | 2 | 1 | True | 0 | ROZPOCET
| VV |  | 2,16*0,05 |  | 0.108 | [12 empty] | VV | 2 | 2 | True | 0 | ROZPOCET
| VV |  | Součet |  | 0.108 | [12 empty] | VV | 2 | 4 | True | 1 | ROZPOCET
3 | K | 162751114 | Vodorovné přemístění výkopku nebo sypaniny po suchu na obvyklém dopravním prostředku, bez naložení výkopku, avšak se složením bez rozhrnutí z horniny třídy těžitelnosti I skupiny 1 až 3 na vzdálenost přes 6 000 do 7 000 m | m3 | 2.16 | 151.3 | 326.81 | CS ÚRS 2022 02 |  | základní |  | 0 | 0 | 0 | 0 | 0 | 4 | K | 2 |  |  |  | ROZPOCET | 326.81 | 0 | 0 | 0 | 0 | 1 | 326.81 | 4 | 1960165809
| Online PSC |  | https://podminky.urs.cz/item/CS_URS_2022_02/162751114 | [14 empty] | Online PSC | 2
| VV |  | "odvoz přebytku výkopku na skládku k trvalému uložení" | [14 empty] | VV | 2 | 1 | True | 0 | ROZPOCET
| VV |  | 2,16 |  | 2.16 | [12 empty] | VV | 2 | 2 | True | 0 | ROZPOCET
| VV |  | Součet |  | 2.16 | [12 empty] | VV | 2 | 4 | True | 1 | ROZPOCET
4 | K | 171201231 | Poplatek za uložení stavebního odpadu na recyklační skládce (skládkovné) zeminy a kamení zatříděného do Katalogu odpadů pod kódem 17 05 04 | t | 3.888 | 125.97 | 489.77 | CS ÚRS 2022 02 |  | základní |  | 0 | 0 | 0 | 0 | 0 | 4 | K | 2 |  |  |  | ROZPOCET | 489.77 | 0 | 0 | 0 | 0 | 1 | 489.77 | 4 | 2106693198
| Online PSC |  | https://podminky.urs.cz/item/CS_URS_2022_02/171201231 | [14 empty] | Online PSC | 2
| VV |  | "odvoz přebytku zeminy na skládku - poplatek za uložení" | [14 empty] | VV | 2 | 1 | True | 0 | ROZPOCET
| VV |  | 2,16*1,8 |  | 3.888 | [12 empty] | VV | 2 | 2 | True | 0 | ROZPOCET
| VV |  | Součet |  | 3.888 | [12 empty] | VV | 2 | 4 | True | 1 | ROZPOCET
5 | K | 174151101 | Zásyp sypaninou z jakékoliv horniny strojně s uložením výkopku ve vrstvách se zhutněním jam, šachet, rýh nebo kolem objektů v těchto vykopávkách | m3 | 1.18 | 142.26 | 167.87 | CS ÚRS 2022 02 |  | základní |  | 0 | 0 | 0 | 0 | 0 | 4 | K | 2 |  |  |  | ROZPOCET | 167.87 | 0 | 0 | 0 | 0 | 1 | 167.87 | 4 | 1112966843
| Online PSC |  | https://podminky.urs.cz/item/CS_URS_2022_02/174151101 | [14 empty] | Online PSC | 2
| VV |  | "Dosypání rýhy připoj.potrubí a odvod.žlabů vhodným materiálem (ŠD, ŠTP)" | [14 empty] | VV | 2 | 1 | True | 0 | ROZPOCET
| VV |  | 2,16 |  | 2.16 | [12 empty] | VV | 2 | 2 | True | 0 | ROZPOCET
| VV |  | Mezisoučet |  | 2.16 | [12 empty] | VV | 2 | 3 | True | 0 | ROZPOCET
| VV |  | "Odpočet podsypu a obsypu potrubí - tl. 0,50+0,10 m" | [14 empty] | VV | 2 | 1 | True | 0 | ROZPOCET
| VV |  | "přípojky žlabů" -1,00*0,80*(0,50+0,10) |  | -0.48 | [12 empty] | VV | 2 | 2 | True | 0 | ROZPOCET
| VV |  | "žlaby - 0,10 m3/m" -5,00*0,10 |  | -0.5 | [12 empty] | VV | 2 | 2 | True | 0 | ROZPOCET
| VV |  | Mezisoučet |  | -0.98 | [12 empty] | VV | 2 | 3 | True | 0 | ROZPOCET
| VV |  | Součet |  | 1.18 | [12 empty] | VV | 2 | 4 | True | 1 | ROZPOCET
6 | M | 58344171 | štěrkodrť frakce 0/32 | t | 2.36 | 293.93 | 693.67 | CS ÚRS 2022 02 |  | základní |  | 0 | 1 | 2.36 | 0 | 0 | 8 | M | 2 |  |  |  | ROZPOCET | 693.67 | 0 | 0 | 0 | 0 | 1 | 693.67 | 4 | -955865788
| VV |  | "Dodávka materiálu vč.pořizovacích nákladů z lomů v okolí stavby" | [14 empty] | VV | 2 | 1 | True | 0 | ROZPOCET
| VV |  | "Materiál pro zásyp (2,00 t/m3)" | [14 empty] | VV | 2 | 1 | True | 0 | ROZPOCET
| VV |  | 1,18*2,00 |  | 2.36 | [12 empty] | VV | 2 | 2 | True | 0 | ROZPOCET
| VV |  | Součet |  | 2.36 | [12 empty] | VV | 2 | 4 | True | 1 | ROZPOCET
7 | K | 175111101 | Obsypání potrubí ručně sypaninou z vhodných hornin třídy těžitelnosti I a II, skupiny 1 až 4 nebo materiálem připraveným podél výkopu ve vzdálenosti do 3 m od jeho kraje pro jakoukoliv hloubku výkopu a míru zhutnění bez prohození sypaniny | m3 | 0.4 | 453.77 | 181.51 | CS ÚRS 2022 02 |  | základní |  | 0 | 0 | 0 | 0 | 0 | 4 | K | 2 |  |  |  | ROZPOCET | 181.51 | 0 | 0 | 0 | 0 | 1 | 181.51 | 4 | -1933524998
| Online PSC |  | https://podminky.urs.cz/item/CS_URS_2022_02/175111101 | [14 empty] | Online PSC | 2
| VV |  | "Obsyp potrubí vhodným materiálem dle PD - tl. 50 cm" | [14 empty] | VV | 2 | 1 | True | 0 | ROZPOCET
| VV |  | "přípojky žlabů ve sjezdech" | [14 empty] | VV | 2 | 1 | True | 0 | ROZPOCET
| VV |  | 1,00*0,80*0,50 |  | 0.4 | [12 empty] | VV | 2 | 2 | True | 0 | ROZPOCET
| VV |  | Součet |  | 0.4 | [12 empty] | VV | 2 | 4 | True | 1 | ROZPOCET
8 | M | 58337331 | štěrkopísek frakce 0/22 | t | 12.48 | 293.93 | 3668.25 | CS ÚRS 2022 02 |  | základní |  | 0 | 1 | 12.48 | 0 | 0 | 8 | M | 2 |  |  |  | ROZPOCET | 3668.25 | 0 | 0 | 0 | 0 | 1 | 3668.25 | 4 | 1002718530
| VV |  | "Dodávka materiálu vč.pořizovacích nákladů z lomů v okolí stavby" | [14 empty] | VV | 2 | 1 | True | 0 | ROZPOCET
| VV |  | "Obsyp potrubí (1,95 t/m3)" | [14 empty] | VV | 2 | 1 | True | 0 | ROZPOCET
| VV |  | 6,40*1,95 |  | 12.48 | [12 empty] | VV | 2 | 2 | True | 0 | ROZPOCET
| VV |  | Součet |  | 12.48 | [12 empty] | VV | 2 | 4 | True | 1 | ROZPOCET
9 | K | 359901211 | Monitoring stok (kamerový systém) jakékoli výšky nová kanalizace | m | 1 | 22.31 | 22.31 | CS ÚRS 2022 02 |  | základní |  | 0 | 0 | 0 | 0 | 0 | 4 | K | 2 |  |  |  | ROZPOCET | 22.31 | 0 | 0 | 0 | 0 | 1 | 22.31 | 4 | -885011401
| Online PSC |  | https://podminky.urs.cz/item/CS_URS_2022_02/359901211 | [14 empty] | Online PSC | 2
| VV |  | "provedení kontroly nových přípojek žlabů a připojení ke stávající stoce DK" | [14 empty] | VV | 2 | 1 | True | 0 | ROZPOCET
| VV |  | 1,00 |  | 1 | [12 empty] | VV | 2 | 2 | True | 0 | ROZPOCET
| VV |  | Součet |  | 1 | [12 empty] | VV | 2 | 4 | True | 1 | ROZPOCET
10 | K | 451572111 | Lože pod potrubí, stoky a drobné objekty v otevřeném výkopu z kameniva drobného těženého 0 až 4 mm | m3 | 0.08 | 1539.46 | 123.16 | CS ÚRS 2022 02 |  | základní |  | 0 | 0 | 0 | 0 | 0 | 4 | K | 2 |  |  |  | ROZPOCET | 123.16 | 0 | 0 | 0 | 0 | 1 | 123.16 | 4 | 282691300
| Online PSC |  | https://podminky.urs.cz/item/CS_URS_2022_02/451572111 | [14 empty] | Online PSC | 2
| VV |  | "Lože pod připoj.potrubí odvod.žlabů - tl. 10 cm" | [14 empty] | VV | 2 | 1 | True | 0 | ROZPOCET
| VV |  | 1,00*0,80*0,10 |  | 0.08 | [12 empty] | VV | 2 | 2 | True | 0 | ROZPOCET
| VV |  | Součet |  | 0.08 | [12 empty] | VV | 2 | 4 | True | 1 | ROZPOCET
11 | K | 871315221 | Kanalizační potrubí z tvrdého PVC v otevřeném výkopu ve sklonu do 20 %, hladkého plnostěnného jednovrstvého, tuhost třídy SN 8 DN 160 | m | 1 | 536.18 | 536.18 | CS ÚRS 2022 02 |  | základní |  | 0 | 0.00276 | 0.00276 | 0 | 0 | 4 | K | 2 |  |  |  | ROZPOCET | 536.18 | 0 | 0 | 0 | 0 | 1 | 536.18 | 4 | -2026666402
| Online PSC |  | https://podminky.urs.cz/item/CS_URS_2022_02/871315221 | [14 empty] | Online PSC | 2
| VV |  | "dodávka a montáž přípojek nových žlabů ve sjezdech dle PD" | [14 empty] | VV | 2 | 1 | True | 0 | ROZPOCET
| VV |  | 1,00 |  | 1 | [12 empty] | VV | 2 | 2 | True | 0 | ROZPOCET
| VV |  | Součet |  | 1 | [12 empty] | VV | 2 | 4 | True | 1 | ROZPOCET
12 | K | 877315211 | Montáž tvarovek na kanalizačním potrubí z trub z plastu z tvrdého PVC nebo z polypropylenu v otevřeném výkopu jednoosých DN 160 | kus | 1 | 201.24 | 201.24 | CS ÚRS 2022 02 |  | základní |  | 0 | 0 | 0 | 0 | 0 | 4 | K | 2 |  |  |  | ROZPOCET | 201.24 | 0 | 0 | 0 | 0 | 1 | 201.24 | 4 | -1511628356
| Online PSC |  | https://podminky.urs.cz/item/CS_URS_2022_02/877315211 | [14 empty] | Online PSC | 2
| VV |  | "montáž přípojek nových žlabů ve sjezdech dle PD - koleno přípojky" | [14 empty] | VV | 2 | 1 | True | 0 | ROZPOCET
| VV |  | 1,00 |  | 1 | [12 empty] | VV | 2 | 2 | True | 0 | ROZPOCET
| VV |  | Součet |  | 1 | [12 empty] | VV | 2 | 4 | True | 1 | ROZPOCET
13 | M | 28611361 | koleno kanalizační PVC KG 160x45° | kus | 1 | 134.37 | 134.37 | CS ÚRS 2022 02 |  | základní |  | 0 | 0.00065 | 0.00065 | 0 | 0 | 8 | M | 2 |  |  |  | ROZPOCET | 134.37 | 0 | 0 | 0 | 0 | 1 | 134.37 | 4 | 1731711806
| VV |  | "dodávka kolen pro připojení nových žlabů ve sjezdech dle PD" | [14 empty] | VV | 2 | 1 | True | 0 | ROZPOCET
| VV |  | 1,00 |  | 1 | [12 empty] | VV | 2 | 2 | True | 0 | ROZPOCET
| VV |  | Součet |  | 1 | [12 empty] | VV | 2 | 4 | True | 1 | ROZPOCET
14 | K | 892312121 | Tlakové zkoušky vzduchem těsnícími vaky ucpávkovými DN 150 | úsek | 1 | 625.1 | 625.1 | CS ÚRS 2022 02 |  | základní |  | 0 | 0.0001 | 0.0001 | 0 | 0 | 4 | K | 2 |  |  |  | ROZPOCET | 625.1 | 0 | 0 | 0 | 0 | 1 | 625.1 | 4 | 651913516
| Online PSC |  | https://podminky.urs.cz/item/CS_URS_2022_02/892312121 | [14 empty] | Online PSC | 2
| VV |  | "Tlaková zkouška nových přípojek odvod.žlabů" | [14 empty] | VV | 2 | 1 | True | 0 | ROZPOCET
| VV |  | "sjezdy k nemovitostem" 1,00 |  | 1 | [12 empty] | VV | 2 | 2 | True | 0 | ROZPOCET
| VV |  | Součet |  | 1 | [12 empty] | VV | 2 | 4 | True | 1 | ROZPOCET
15 | K | 899997001 | Připojení kanalizace (přípojení UV) na stávající řad vč. dodávky veškerého potřebného materiálu a zajištění nepropustnosti spojů. | soub | 1 | 4368.86 | 4368.86 | vlastní |  | základní |  | 0 | 0 | 0 | 0 | 0 | 4 | K | 2 |  |  |  | ROZPOCET | 4368.86 | 0 | 0 | 0 | 0 | 1 | 4368.86 | 4 | -2088439552
| P |  | Poznámka k položce: Firemní položka. | [14 empty] | P | 2
| VV |  | "připojení přípojek nových žlabů na stávající řad DK dle PD" | [14 empty] | VV | 2 | 1 | True | 0 | ROZPOCET
| VV |  | 1,00 |  | 1 | [12 empty] | VV | 2 | 2 | True | 0 | ROZPOCET
| VV |  | Součet |  | 1 | [12 empty] | VV | 2 | 4 | True | 1 | ROZPOCET
| D | 9 | Ostatní konstrukce a práce, bourání |  |  |  | 20373.9 |  |  |  |  | 0 |  | 2.561 |  | 0 | 1 | D | 1 |  |  |  | ROZPOCET | [6 empty] | 20373.9
16 | K | 935113111 | Osazení odvodňovacího žlabu s krycím roštem polymerbetonového šířky do 200 mm | m | 5 | 421.67 | 2108.35 | CS ÚRS 2022 02 |  | základní |  | 0 | 0.29221 | 1.461 | 0 | 0 | 4 | K | 2 |  |  |  | ROZPOCET | 2108.35 | 0 | 0 | 0 | 0 | 1 | 2108.35 | 4 | -1149872003
| Online PSC |  | https://podminky.urs.cz/item/CS_URS_2022_02/935113111 | [14 empty] | Online PSC | 2
| VV |  | "nový odvodňovací žlab v sjezdech dle PD" | [14 empty] | VV | 2 | 1 | True | 0 | ROZPOCET
| VV |  | "sjezdy k nemovitostem - žlab +přípojka" | [14 empty] | VV | 2 | 1 | True | 0 | ROZPOCET
| VV |  | "čp.100" 5,00 |  | 5 | [12 empty] | VV | 2 | 2 | True | 0 | ROZPOCET
| VV |  | Součet |  | 5 | [12 empty] | VV | 2 | 4 | True | 1 | ROZPOCET
17 | M | 59227011.BG | žlab odvodňovací polymerbetonový 1000x150, se spádem | m | 5 | 3653.11 | 18265.55 | vlastní |  | základní |  | 0 | 0.22 | 1.1 | 0 | 0 | 8 | M | 2 |  |  |  | ROZPOCET | 18265.55 | 0 | 0 | 0 | 0 | 1 | 18265.55 | 4 | 1164678145
| P |  | Poznámka k položce: Firemní položka např. typ NW 150 | [14 empty] | P | 2
| VV |  | "odvod žlab dle PD" | [14 empty] | VV | 2 | 1 | True | 0 | ROZPOCET
| VV |  | "kompletní dodávka odvodňovacího žlabu, vč.žlabu se spodním odtokem pro napojení na stáv.DK a ostatního příslušenství (čela, litinový rošt C250 atd.)" | [14 empty] | VV | 2 | 1 | True | 0 | ROZPOCET
| VV |  | "čp.100" 5,00 |  | 5 | [12 empty] | VV | 2 | 2 | True | 0 | ROZPOCET
| VV |  | Součet |  | 5 | [12 empty] | VV | 2 | 4 | True | 1 | ROZPOCET
| D | 998 | Přesun hmot |  |  |  | 7084.01 |  |  |  |  | 0 |  | 0 |  | 0 | 1 | D | 1 |  |  |  | ROZPOCET | [6 empty] | 7084.01
18 | K | 998276101 | Přesun hmot pro trubní vedení hloubené z trub z plastických hmot nebo sklolaminátových pro vodovody nebo kanalizace v otevřeném výkopu dopravní vzdálenost do 15 m | t | 17.405 | 407.01 | 7084.01 | CS ÚRS 2022 02 |  | základní |  | 0 | 0 | 0 | 0 | 0 | 4 | K | 2 |  |  |  | ROZPOCET | 7084.01 | 0 | 0 | 0 | 0 | 1 | 7084.01 | 4 | -2005841137
| Online PSC |  | https://podminky.urs.cz/item/CS_URS_2022_02/998276101 | [14 empty] | Online PSC | 2

## SO 401 - Rozvody VO - uzn...
{60796a4a-dcd8-4fc8-8bbe-d5f29e5bf1b5}
2
| KRYCÍ LIST SOUPISU PRACÍ | [7 empty] | v --- níže se nacházejí doplnkové a pomocné údaje k sestavám --- v | [8 empty] | False
Stavba:
Chodník a stezka pro chodce a cyklisty Králec - Dolní Studénky, III.etapa, km 0,375 - KÚ
Objekt:
400 - Elektro a sdělovací objekty
Soupis:
SO 401 - Rozvody VO - uznatelné náklady
| KSO: |  |  |  |  | CC-CZ:
| Místo: |  | k.ú. Dolní Studénky, Králec |  |  | Datum: | 6. 12. 2022
| Zadavatel: |  |  |  |  | IČ: | 00635936
|  | Obec Dolní Studénky |  |  |  | DIČ: | CZ00635936
| Uchazeč: |  |  |  |  | IČ: | Vyplň údaj
|  | KARETA s.r.o. |  |  |  | DIČ: | Vyplň údaj
| Projektant: |  |  |  |  | IČ: | 27821251
|  | Cekr CZ s.r.o. |  |  |  | DIČ: | CZ27821251
| Zpracovatel: |  |  |  |  | IČ:
|  | Ing. Tomáš Nedoma |  |  |  | DIČ:
Poznámka:
| Cena bez DPH | [5 empty] | 5451594.77
|  |  | Základ daně |  |  | Sazba daně | Výše daně
| DPH | základní | 5451594.77 |  |  | 21% | 1144834.9
|  | snížená | 0 |  |  | 15% | 0
|  | zákl. přenesená | 0 |  |  | 21% | 0
|  | sníž. přenesená | 0 |  |  | 15% | 0
|  | nulová | 0 |  |  | 0% | 0
| Cena s DPH |  |  | v | CZK |  | 6596429.67
REKAPITULACE ČLENĚNÍ SOUPISU PRACÍ
Stavba:
Chodník a stezka pro chodce a cyklisty Králec - Dolní Studénky, III.etapa, km 0,375 - KÚ
Objekt:
400 - Elektro a sdělovací objekty
Soupis:
SO 401 - Rozvody VO - uznatelné náklady
Místo: |  |  | k.ú. Dolní Studénky, Králec |  |  | Datum: | 6. 12. 2022
Zadavatel: |  |  | Obec Dolní Studénky |  |  | Projektant: | Cekr CZ s.r.o.
Uchazeč: |  |  | KARETA s.r.o. |  |  | Zpracovatel: | Ing. Tomáš Nedoma
Kód dílu - Popis | [6 empty] | Cena celkem [CZK]
Náklady stavby celkem | [6 empty] | 5451594.77 | [11 empty] | -1
| 0211 - Silnoproud - montáž | [5 empty] | 735262.72
| 0212 - Silnoproud - materiál nosný | [5 empty] | 1616130.86
| 0213 - Silnoproud - dodávka | [5 empty] | 35137.03
| 046 - Zemní práce pro montážní práce | [5 empty] | 3035671.33
| VRN - Vedlejší rozpočtové náklady | [5 empty] | 29392.83
SOUPIS PRACÍ
Stavba:
Chodník a stezka pro chodce a cyklisty Králec - Dolní Studénky, III.etapa, km 0,375 - KÚ
Objekt:
400 - Elektro a sdělovací objekty
Soupis:
SO 401 - Rozvody VO - uznatelné náklady
Místo: |  |  | k.ú. Dolní Studénky, Králec |  |  | Datum: | 6. 12. 2022
Zadavatel: |  |  | Obec Dolní Studénky |  |  | Projektant: | Cekr CZ s.r.o.
Uchazeč: |  |  | KARETA s.r.o. |  |  | Zpracovatel: | Ing. Tomáš Nedoma
PČ | Typ | Kód | Popis | MJ | Množství | J.cena [CZK] | Cena celkem [CZK] | Cenová soustava |  | DPH | J. Nh [h] | Nh celkem [h] | J. hmotnost [t] | Hmotnost celkem [t] | J. suť [t] | Suť Celkem [t]
Náklady soupisu celkem | [6 empty] | 5451594.77 |  |  |  |  | 0 |  | 0 |  | 0 |  | D | -1 | [10 empty] | 5451594.77
| D | 0211 | Silnoproud - montáž |  |  |  | 735262.72 |  |  |  |  | 0 |  | 0 |  | 0 | 3 | D | 0 |  |  |  | ROZPOCET | [6 empty] | 735262.72
1 | K | 210 01-0135 | Montáž trubek ochranných plastových tuhých D do 90 mm uložených pevně | m | 173 | 36.74 | 6356.02 | vlastní |  | základní |  | 0 | 0 | 0 | 0 | 0 | 4 | K | 1 |  |  |  | ROZPOCET | 6356.02 | 0 | 0 | 0 | 0 | 1 | 6356.02 | 4 | -957195491
2 | K | 210 01-0138 | Montáž trubek ochranných plastových tuhých D do 152 mm uložených pevně | m | 38.6 | 41.99 | 1620.81 | vlastní |  | základní |  | 0 | 0 | 0 | 0 | 0 | 4 | K | 1 |  |  |  | ROZPOCET | 1620.81 | 0 | 0 | 0 | 0 | 1 | 1620.81 | 4 | -1169522150
3 | K | 210 01-0242 | Montáž trubek ochranných ocelových bez závitu D do 70 mm uložených pevně | m | 3 | 68.23 | 204.69 | vlastní |  | základní |  | 0 | 0 | 0 | 0 | 0 | 4 | K | 1 |  |  |  | ROZPOCET | 204.69 | 0 | 0 | 0 | 0 | 1 | 204.69 | 4 | -604534867
4 | K | 210 02-0951 | Montáž tabulky výstražné smaltované formát A3 až A4 | kus | 39 | 47.24 | 1842.36 | vlastní |  | základní |  | 0 | 0 | 0 | 0 | 0 | 4 | K | 1 |  |  |  | ROZPOCET | 1842.36 | 0 | 0 | 0 | 0 | 1 | 1842.36 | 4 | 62370993
| VV |  | 17+20+2 |  | 39 | [12 empty] | VV | 1 | 2 | True | 0 | ROZPOCET
| VV |  | Součet |  | 39 | [12 empty] | VV | 1 | 4 | True | 1 | ROZPOCET
5 | K | 210 02-1014 | Zhotovení otvorů v plastu tl do 4 mm kruhových D do 100 mm | kus | 59 | 247.74 | 14616.66 | vlastní |  | základní |  | 0 | 0 | 0 | 0 | 0 | 4 | K | 1 |  |  |  | ROZPOCET | 14616.66 | 0 | 0 | 0 | 0 | 1 | 14616.66 | 4 | 597061566
6 | K | 210 03-0621 | Bleskojistka 0,44/10kA svorka .AlFe včetně zapojení | kus | 1 | 823 | 823 | vlastní |  | základní |  | 0 | 0 | 0 | 0 | 0 | 4 | K | 1 |  |  |  | ROZPOCET | 823 | 0 | 0 | 0 | 0 | 1 | 823 | 4 | -1632601092
7 | K | 210 04-0512 | Ukončení vodičů svorkováním | kus | 7 | 172.16 | 1205.12 | vlastní |  | základní |  | 0 | 0 | 0 | 0 | 0 | 4 | K | 1 |  |  |  | ROZPOCET | 1205.12 | 0 | 0 | 0 | 0 | 1 | 1205.12 | 4 | 82646228
| VV |  | 2*2+1*2+1 |  | 7 | [12 empty] | VV | 1 | 2 | True | 0 | ROZPOCET
| VV |  | Součet |  | 7 | [12 empty] | VV | 1 | 4 | True | 1 | ROZPOCET
8 | K | 210 04-0552 | Svorka šroubová do 70 mm2-odbočná | kus | 7 | 327.52 | 2292.64 | vlastní |  | základní |  | 0 | 0 | 0 | 0 | 0 | 4 | K | 1 |  |  |  | ROZPOCET | 2292.64 | 0 | 0 | 0 | 0 | 1 | 2292.64 | 4 | 1646690294
| VV |  | 2+2*2+1 |  | 7 | [12 empty] | VV | 1 | 2 | True | 0 | ROZPOCET
| VV |  | Součet |  | 7 | [12 empty] | VV | 1 | 4 | True | 1 | ROZPOCET
9 | K | 210 04-0741 | Odmaštění ocelových součástí venkovního vedení nn na zemi | m2 | 2.21 | 57.74 | 127.61 | vlastní |  | základní |  | 0 | 0 | 0 | 0 | 0 | 4 | K | 1 |  |  |  | ROZPOCET | 127.61 | 0 | 0 | 0 | 0 | 1 | 127.61 | 4 | 1397247633
10 | K | 210 04-0751 | Očištění ocelových součástí venkovního vedení nn na zemi | m2 | 2.21 | 115.47 | 255.19 | vlastní |  | základní |  | 0 | 0 | 0 | 0 | 0 | 4 | K | 1 |  |  |  | ROZPOCET | 255.19 | 0 | 0 | 0 | 0 | 1 | 255.19 | 4 | 1319102399
11 | K | 210 04-0761 | Nátěr základní ocelových součástí venkovního vedení nn na zemi | m2 | 2.21 | 109.17 | 241.27 | vlastní |  | základní |  | 0 | 0 | 0 | 0 | 0 | 4 | K | 1 |  |  |  | ROZPOCET | 241.27 | 0 | 0 | 0 | 0 | 1 | 241.27 | 4 | 1838985075
12 | K | 210 04-0771 | Nátěr vrchní ocelových součástí venkovního vedení nn na zemi | m2 | 2.21 | 57.74 | 127.61 | vlastní |  | základní |  | 0 | 0 | 0 | 0 | 0 | 4 | K | 1 |  |  |  | ROZPOCET | 127.61 | 0 | 0 | 0 | 0 | 1 | 127.61 | 4 | 1263059679
13 | K | 210 05-0441 | Zajištění šroubů barvou na konzolách, stožárech, výložnících svítidel | soub | 40 | 89.23 | 3569.2 | vlastní |  | základní |  | 0 | 0 | 0 | 0 | 0 | 4 | K | 1 |  |  |  | ROZPOCET | 3569.2 | 0 | 0 | 0 | 0 | 1 | 3569.2 | 4 | 231934292
| VV |  | 17+20+2+1 |  | 40 | [12 empty] | VV | 1 | 2 | True | 0 | ROZPOCET
| VV |  | Součet |  | 40 | [12 empty] | VV | 1 | 4 | True | 1 | ROZPOCET
14 | K | 210 10-0001 | Ukončení vodičů v rozváděči nebo na přístroji včetně zapojení průřezu žíly do 2,5 mm2 | kus | 238 | 29.39 | 6994.82 | vlastní |  | základní |  | 0 | 0 | 0 | 0 | 0 | 4 | K | 1 |  |  |  | ROZPOCET | 6994.82 | 0 | 0 | 0 | 0 | 1 | 6994.82 | 4 | -1225209651
| VV |  | (17+20+2)*2*3+1*2*2 |  | 238 | [12 empty] | VV | 1 | 2 | True | 0 | ROZPOCET
| VV |  | Součet |  | 238 | [12 empty] | VV | 1 | 4 | True | 1 | ROZPOCET
15 | K | 210 10-0151 | Ukončení kabelů smršťovací záklopkou nebo páskou se zapojením bez letování žíly do 4x16 mm2 | kus | 86 | 212.05 | 18236.3 | vlastní |  | základní |  | 0 | 0 | 0 | 0 | 0 | 4 | K | 1 |  |  |  | ROZPOCET | 18236.3 | 0 | 0 | 0 | 0 | 1 | 18236.3 | 4 | -1071537884
| VV |  | 1+(17+20+2)*2+1+2+2+2 |  | 86 | [12 empty] | VV | 1 | 2 | True | 0 | ROZPOCET
| VV |  | Součet |  | 86 | [12 empty] | VV | 1 | 4 | True | 1 | ROZPOCET
16 | K | 210 12-0101 | Montáž pojistkových patron do 60 A se styčným kroužkem | kus | 41 | 15.75 | 645.75 | vlastní |  | základní |  | 0 | 0 | 0 | 0 | 0 | 4 | K | 1 |  |  |  | ROZPOCET | 645.75 | 0 | 0 | 0 | 0 | 1 | 645.75 | 4 | 191645106
17 | K | 210 12-0102 | Montáž pojistkových patron nožových | kus | 6 | 47.24 | 283.44 | vlastní |  | základní |  | 0 | 0 | 0 | 0 | 0 | 4 | K | 1 |  |  |  | ROZPOCET | 283.44 | 0 | 0 | 0 | 0 | 1 | 283.44 | 4 | -1011415998
| VV |  | 3+3 |  | 6 | [12 empty] | VV | 1 | 2 | True | 0 | ROZPOCET
| VV |  | Součet |  | 6 | [12 empty] | VV | 1 | 4 | True | 1 | ROZPOCET
18 | K | 210 12-2022 | Montáž svodiče přepětí nn 2.stupeň jednopólových dvoudílných s modulem do krabic | kus | 39 | 264.54 | 10317.06 | vlastní |  | základní |  | 0 | 0 | 0 | 0 | 0 | 4 | K | 1 |  |  |  | ROZPOCET | 10317.06 | 0 | 0 | 0 | 0 | 1 | 10317.06 | 4 | 1347762153
| VV |  | 17+20+2 |  | 39 | [12 empty] | VV | 1 | 2 | True | 0 | ROZPOCET
| VV |  | Součet |  | 39 | [12 empty] | VV | 1 | 4 | True | 1 | ROZPOCET
19 | K | 210 19-1515 | Montáž skříní RVO plastových v pilíři | kus | 1 | 1889.54 | 1889.54 | vlastní |  | základní |  | 0 | 0 | 0 | 0 | 0 | 4 | K | 1 |  |  |  | ROZPOCET | 1889.54 | 0 | 0 | 0 | 0 | 1 | 1889.54 | 4 | 1359643133
20 | K | 210 19-1519 | Montáž konstrukce do základu pro uchycení skříní | kus | 1 | 629.85 | 629.85 | vlastní |  | základní |  | 0 | 0 | 0 | 0 | 0 | 4 | K | 1 |  |  |  | ROZPOCET | 629.85 | 0 | 0 | 0 | 0 | 1 | 629.85 | 4 | -1714417284
21 | K | 210 19-1541 | Montáž pilířů skříní RVO | kus | 1 | 839.79 | 839.79 | vlastní |  | základní |  | 0 | 0 | 0 | 0 | 0 | 4 | K | 1 |  |  |  | ROZPOCET | 839.79 | 0 | 0 | 0 | 0 | 1 | 839.79 | 4 | -346593446
22 | K | 210 19-1581 | Montáž skříně PS do 63A na stožár | kus | 1 | 535.37 | 535.37 | vlastní |  | základní |  | 0 | 0 | 0 | 0 | 0 | 4 | K | 1 |  |  |  | ROZPOCET | 535.37 | 0 | 0 | 0 | 0 | 1 | 535.37 | 4 | -1901528803
23 | K | 210 20-2013 | Montáž svítidel výbojkových průmyslových stropních závěsných na výložník | kus | 40 | 540.62 | 21624.8 | vlastní |  | základní |  | 0 | 0 | 0 | 0 | 0 | 4 | K | 1 |  |  |  | ROZPOCET | 21624.8 | 0 | 0 | 0 | 0 | 1 | 21624.8 | 4 | -1392323996
| VV |  | 17+20+2+1 |  | 40 | [12 empty] | VV | 1 | 2 | True | 0 | ROZPOCET
| VV |  | Součet |  | 40 | [12 empty] | VV | 1 | 4 | True | 1 | ROZPOCET
24 | K | 210 20-4011 | Montáž stožárů osvětlení ocelových samostatně stojících délky do 12 m | kus | 39 | 3149.23 | 122819.97 | vlastní |  | základní |  | 0 | 0 | 0 | 0 | 0 | 4 | K | 1 |  |  |  | ROZPOCET | 122819.97 | 0 | 0 | 0 | 0 | 1 | 122819.97 | 4 | -151713172
| VV |  | 17+20+2 |  | 39 | [12 empty] | VV | 1 | 2 | True | 0 | ROZPOCET
| VV |  | Součet |  | 39 | [12 empty] | VV | 1 | 4 | True | 1 | ROZPOCET
25 | K | 210 20-4103 | Montáž výložníků osvětlení jednoramenných sloupových hmotnosti do 35 kg | kus | 23 | 1301.68 | 29938.64 | vlastní |  | základní |  | 0 | 0 | 0 | 0 | 0 | 4 | K | 1 |  |  |  | ROZPOCET | 29938.64 | 0 | 0 | 0 | 0 | 1 | 29938.64 | 4 | -1129643390
| VV |  | 1+20+2 |  | 23 | [12 empty] | VV | 1 | 2 | True | 0 | ROZPOCET
| VV |  | Součet |  | 23 | [12 empty] | VV | 1 | 4 | True | 1 | ROZPOCET
26 | K | 210 20-4201 | Montáž elektrovýzbroje stožárů osvětlení 1 okruh | kus | 37 | 686.53 | 25401.61 | vlastní |  | základní |  | 0 | 0 | 0 | 0 | 0 | 4 | K | 1 |  |  |  | ROZPOCET | 25401.61 | 0 | 0 | 0 | 0 | 1 | 25401.61 | 4 | 1517753801
| VV |  | 17+18+2 |  | 37 | [12 empty] | VV | 1 | 2 | True | 0 | ROZPOCET
| VV |  | Součet |  | 37 | [12 empty] | VV | 1 | 4 | True | 1 | ROZPOCET
27 | K | 210 20-4202 | Montáž elektrovýzbroje stožárů osvětlení 2 okruhy | kus | 2 | 710.68 | 1421.36 | vlastní |  | základní |  | 0 | 0 | 0 | 0 | 0 | 4 | K | 1 |  |  |  | ROZPOCET | 1421.36 | 0 | 0 | 0 | 0 | 1 | 1421.36 | 4 | -178189996
28 | K | 210 22-0002 | Montáž uzemňovacích vedení vodičů FeZn pomocí svorek na povrchu drátem nebo lanem do 10 mm | m | 25.8 | 89.23 | 2302.13 | vlastní |  | základní |  | 0 | 0 | 0 | 0 | 0 | 4 | K | 1 |  |  |  | ROZPOCET | 2302.13 | 0 | 0 | 0 | 0 | 1 | 2302.13 | 4 | 1140426698
| VV |  | (17+20+2)*0,6+1*1,8+0,6 |  | 25.8 | [12 empty] | VV | 1 | 2 | True | 0 | ROZPOCET
| VV |  | Součet |  | 25.8 | [12 empty] | VV | 1 | 4 | True | 1 | ROZPOCET
29 | K | 210 22-0020 | Montáž uzemňovacího vedení vodičů FeZn pomocí svorek v zemi páskou do 120 mm2 ve městské zástavbě | m | 1395.15 | 70.33 | 98120.9 | vlastní |  | základní |  | 0 | 0 | 0 | 0 | 0 | 4 | K | 1 |  |  |  | ROZPOCET | 98120.9 | 0 | 0 | 0 | 0 | 1 | 98120.9 | 4 | -248305928
30 | K | 210 22-0022 | Montáž uzemňovacího vedení vodičů FeZn pomocí svorek v zemi drátem do 10 mm ve městské zástavbě | m | 73.2 | 61.93 | 4533.28 | vlastní |  | základní |  | 0 | 0 | 0 | 0 | 0 | 4 | K | 1 |  |  |  | ROZPOCET | 4533.28 | 0 | 0 | 0 | 0 | 1 | 4533.28 | 4 | -1066689511
| VV |  | (7+20+2)*2,4+1*2,2+1,4 |  | 73.2 | [12 empty] | VV | 1 | 2 | True | 0 | ROZPOCET
| VV |  | Součet |  | 73.2 | [12 empty] | VV | 1 | 4 | True | 1 | ROZPOCET
31 | K | 210 22-0301 | Montáž svorek hromosvodných typu SS, SR 03 se 2 šrouby | kus | 82 | 125.97 | 10329.54 | vlastní |  | základní |  | 0 | 0 | 0 | 0 | 0 | 4 | K | 1 |  |  |  | ROZPOCET | 10329.54 | 0 | 0 | 0 | 0 | 1 | 10329.54 | 4 | 633239894
| VV |  | 41*2 |  | 82 | [12 empty] | VV | 1 | 2 | True | 0 | ROZPOCET
| VV |  | Součet |  | 82 | [12 empty] | VV | 1 | 4 | True | 1 | ROZPOCET
32 | K | 210 22-0302 | Montáž svorek hromosvodných typu ST, SJ, SK, SZ, SR 01, 02 se 3 a více šrouby | kus | 144 | 176.36 | 25395.84 | vlastní |  | základní |  | 0 | 0 | 0 | 0 | 0 | 4 | K | 1 |  |  |  | ROZPOCET | 25395.84 | 0 | 0 | 0 | 0 | 1 | 25395.84 | 4 | 1435925270
| VV |  | 104+1+39 |  | 144 | [12 empty] | VV | 1 | 2 | True | 0 | ROZPOCET
| VV |  | Součet |  | 144 | [12 empty] | VV | 1 | 4 | True | 1 | ROZPOCET
33 | K | 210 22-0381 | Montáž ochranných prvků - lišty ochranné | kus | 1 | 436.69 | 436.69 | vlastní |  | základní |  | 0 | 0 | 0 | 0 | 0 | 4 | K | 1 |  |  |  | ROZPOCET | 436.69 | 0 | 0 | 0 | 0 | 1 | 436.69 | 4 | -1456769254
34 | K | 210 26-0162 | Napojení souboru žil do jistící skříně průřezu 1 žíly do 16 mm2 | kus | 1 | 212.05 | 212.05 | vlastní |  | základní |  | 0 | 0 | 0 | 0 | 0 | 4 | K | 1 |  |  |  | ROZPOCET | 212.05 | 0 | 0 | 0 | 0 | 1 | 212.05 | 4 | -1496045067
35 | K | 210 28-0003 | Zkoušky a prohlídky el rozvodů a zařízení celková prohlídka pro objem mtž prací do 1 000 000 Kč | kus | 1 | 8397.95 | 8397.95 | vlastní |  | základní |  | 0 | 0 | 0 | 0 | 0 | 4 | K | 1 |  |  |  | ROZPOCET | 8397.95 | 0 | 0 | 0 | 0 | 1 | 8397.95 | 4 | -621592511
36 | K | 210 28-0211 | Měření zemních odporů zemniče prvního nebo samostatného | kus | 1 | 4020.52 | 4020.52 | vlastní |  | základní |  | 0 | 0 | 0 | 0 | 0 | 4 | K | 1 |  |  |  | ROZPOCET | 4020.52 | 0 | 0 | 0 | 0 | 1 | 4020.52 | 4 | 1082987495
37 | K | 210 28-0215 | Připlatek k měření zemních odporů prvního zemniče za každý další zemnič v síti | kus | 39 | 386.31 | 15066.09 | vlastní |  | základní |  | 0 | 0 | 0 | 0 | 0 | 4 | K | 1 |  |  |  | ROZPOCET | 15066.09 | 0 | 0 | 0 | 0 | 1 | 15066.09 | 4 | 192140793
| VV |  | 17+20+2 |  | 39 | [12 empty] | VV | 1 | 2 | True | 0 | ROZPOCET
| VV |  | Součet |  | 39 | [12 empty] | VV | 1 | 4 | True | 1 | ROZPOCET
38 | K | 210 29-2012 | Zjištění izolačního stavu zemních kabelů a vedení jedno měření | kus | 40 | 69.28 | 2771.2 | vlastní |  | základní |  | 0 | 0 | 0 | 0 | 0 | 4 | K | 1 |  |  |  | ROZPOCET | 2771.2 | 0 | 0 | 0 | 0 | 1 | 2771.2 | 4 | -827633428
| VV |  | 17+20+2+1 |  | 40 | [12 empty] | VV | 1 | 2 | True | 0 | ROZPOCET
| VV |  | Součet |  | 40 | [12 empty] | VV | 1 | 4 | True | 1 | ROZPOCET
39 | K | 210 29-2021 | Sfázovaní žil kabelů a vedení do 4 žil | kus | 2 | 153.26 | 306.52 | vlastní |  | základní |  | 0 | 0 | 0 | 0 | 0 | 4 | K | 1 |  |  |  | ROZPOCET | 306.52 | 0 | 0 | 0 | 0 | 1 | 306.52 | 4 | -2041838541
40 | K | 210 29-2022 | Vypnutí vedení se zajištěním proti nedovolenému zapnutí, vyzkoušením a s opětovným zapnutím | kus | 1 | 94.48 | 94.48 | vlastní |  | základní |  | 0 | 0 | 0 | 0 | 0 | 4 | K | 1 |  |  |  | ROZPOCET | 94.48 | 0 | 0 | 0 | 0 | 1 | 94.48 | 4 | 1750791877
41 | K | 210 81-0014 | Montáž měděných kabelů CYKY, CYKYD, CYKYDY, NYM, NYY, YSLY 750 V 4x16mm2 uložených volně | m | 1640.9 | 58.79 | 96468.51 | vlastní |  | základní |  | 0 | 0 | 0 | 0 | 0 | 4 | K | 1 |  |  |  | ROZPOCET | 96468.51 | 0 | 0 | 0 | 0 | 1 | 96468.51 | 4 | -449404609
42 | K | 210 81-0042 | Montáž měděných kabelů CYKY, CYKYD, CYKYDY, NYM, NYY, YSLY 750 V 2x2,5 mm2 uložených pevně | m | 7 | 51.44 | 360.08 | vlastní |  | základní |  | 0 | 0 | 0 | 0 | 0 | 4 | K | 1 |  |  |  | ROZPOCET | 360.08 | 0 | 0 | 0 | 0 | 1 | 360.08 | 4 | -1306642756
| VV |  | 1*7 |  | 7 | [12 empty] | VV | 1 | 2 | True | 0 | ROZPOCET
| VV |  | Součet |  | 7 | [12 empty] | VV | 1 | 4 | True | 1 | ROZPOCET
43 | K | 210 81-0045 | Montáž měděných kabelů CYKY, CYKYD, CYKYDY, NYM, NYY, YSLY 750 V 3x1,5 mm2 uložených pevně | m | 393 | 51.44 | 20215.92 | vlastní |  | základní |  | 0 | 0 | 0 | 0 | 0 | 4 | K | 1 |  |  |  | ROZPOCET | 20215.92 | 0 | 0 | 0 | 0 | 1 | 20215.92 | 4 | 1555096514
44 | K | 210 90-1045 | Montáž hliníkových kabelů AYKY 750 V 4x16 mm2 pevně uložených | m | 8 | 58.79 | 470.32 | vlastní |  | základní |  | 0 | 0 | 0 | 0 | 0 | 4 | K | 1 |  |  |  | ROZPOCET | 470.32 | 0 | 0 | 0 | 0 | 1 | 470.32 | 4 | 811456913
45 | K | 210 95-0101 | Další štítek označovací na kabel | kus | 84 | 47.24 | 3968.16 | vlastní |  | základní |  | 0 | 0 | 0 | 0 | 0 | 4 | K | 1 |  |  |  | ROZPOCET | 3968.16 | 0 | 0 | 0 | 0 | 1 | 3968.16 | 4 | -670489835
| VV |  | 1+(17+20+2)*2+1+2+2 |  | 84 | [12 empty] | VV | 1 | 2 | True | 0 | ROZPOCET
| VV |  | Součet |  | 84 | [12 empty] | VV | 1 | 4 | True | 1 | ROZPOCET
46 | K | 210 95-0201 | Příplatek na zatahování kabelů hmotnosti do 0,75 kg do trubek | m | 400 | 2.1 | 840 | vlastní |  | základní |  | 0 | 0 | 0 | 0 | 0 | 4 | K | 1 |  |  |  | ROZPOCET | 840 | 0 | 0 | 0 | 0 | 1 | 840 | 4 | -525635593
| VV |  | 393+7 |  | 400 | [12 empty] | VV | 1 | 2 | True | 0 | ROZPOCET
| VV |  | Součet |  | 400 | [12 empty] | VV | 1 | 4 | True | 1 | ROZPOCET
47 | K | 210 95-0202 | Příplatek na zatahování kabelů hmotnosti do 2 kg do tvárnicových tras a kolektorů | m | 1640.9 | 9.45 | 15506.51 | vlastní |  | základní |  | 0 | 0 | 0 | 0 | 0 | 4 | K | 1 |  |  |  | ROZPOCET | 15506.51 | 0 | 0 | 0 | 0 | 1 | 15506.51 | 4 | 661272913
48 | K | 250 06-0012 | Písmomalířské práce číslice a písmena výšky do 100 mm | kus | 200 | 89.23 | 17846 | vlastní |  | základní |  | 0 | 0 | 0 | 0 | 0 | 4 | K | 1 |  |  |  | ROZPOCET | 17846 | 0 | 0 | 0 | 0 | 1 | 17846 | 4 | 1841401890
| VV |  | (17+20+2+1)*5 |  | 200 | [12 empty] | VV | 1 | 2 | True | 0 | ROZPOCET
| VV |  | Součet |  | 200 | [12 empty] | VV | 1 | 4 | True | 1 | ROZPOCET
49 | K | 21000099D | Demontáž rozvaděče RVO | kus | 1 | 2099.49 | 2099.49 | vlastní |  | základní |  | 0 | 0 | 0 | 0 | 0 | 4 | K | 1 |  |  |  | ROZPOCET | 2099.49 | 0 | 0 | 0 | 0 | 1 | 2099.49 | 4 | -223202378
50 | K | 210040001D | Demontáž sloupů nn betonových jednoduchých do 12 m | kus | 13 | 1574.62 | 20470.06 | vlastní |  | základní |  | 0 | 0 | 0 | 0 | 0 | 4 | K | 1 |  |  |  | ROZPOCET | 20470.06 | 0 | 0 | 0 | 0 | 1 | 20470.06 | 4 | -1782803828
| VV |  | 1+3+1+8 |  | 13 | [12 empty] | VV | 1 | 2 | True | 0 | ROZPOCET
| VV |  | Součet |  | 13 | [12 empty] | VV | 1 | 4 | True | 1 | ROZPOCET
51 | K | 210040093D | Demontáž konzol nn sloupových jednoduchých na betonový sloup | kus | 13 | 650.84 | 8460.92 | vlastní |  | základní |  | 0 | 0 | 0 | 0 | 0 | 4 | K | 1 |  |  |  | ROZPOCET | 8460.92 | 0 | 0 | 0 | 0 | 1 | 8460.92 | 4 | 380816195
| VV |  | 1+3+1+8 |  | 13 | [12 empty] | VV | 1 | 2 | True | 0 | ROZPOCET
| VV |  | Součet |  | 13 | [12 empty] | VV | 1 | 4 | True | 1 | ROZPOCET
52 | K | 210040206D | Demontáž nosiče svítidel VO a ostatních konzol | kus | 11 | 267.68 | 2944.48 | vlastní |  | základní |  | 0 | 0 | 0 | 0 | 0 | 4 | K | 1 |  |  |  | ROZPOCET | 2944.48 | 0 | 0 | 0 | 0 | 1 | 2944.48 | 4 | 1258736366
| VV |  | 1+10 |  | 11 | [12 empty] | VV | 1 | 2 | True | 0 | ROZPOCET
| VV |  | Součet |  | 11 | [12 empty] | VV | 1 | 4 | True | 1 | ROZPOCET
53 | K | 210040403D | Demontáž šroubů s izolátorem | kus | 26 | 47.24 | 1228.24 | vlastní |  | základní |  | 0 | 0 | 0 | 0 | 0 | 4 | K | 1 |  |  |  | ROZPOCET | 1228.24 | 0 | 0 | 0 | 0 | 1 | 1228.24 | 4 | 1089696924
| VV |  | (1+3+1+8)*2 |  | 26 | [12 empty] | VV | 1 | 2 | True | 0 | ROZPOCET
| VV |  | Součet |  | 26 | [12 empty] | VV | 1 | 4 | True | 1 | ROZPOCET
54 | K | 210040501D | Demontáž vodičů nn do 70 mm2 | km | 1.07 | 24144.1 | 25834.19 | vlastní |  | základní |  | 0 | 0 | 0 | 0 | 0 | 4 | K | 1 |  |  |  | ROZPOCET | 25834.19 | 0 | 0 | 0 | 0 | 1 | 25834.19 | 4 | 876787084
| VV |  | 2*(35+395+105)/1000 |  | 1.07 | [12 empty] | VV | 1 | 2 | True | 0 | ROZPOCET
| VV |  | Součet |  | 1.07 | [12 empty] | VV | 1 | 4 | True | 1 | ROZPOCET
55 | K | 210040521D | Demontáž vazů nn třmenových | kus | 26 | 73.48 | 1910.48 | vlastní |  | základní |  | 0 | 0 | 0 | 0 | 0 | 4 | K | 1 |  |  |  | ROZPOCET | 1910.48 | 0 | 0 | 0 | 0 | 1 | 1910.48 | 4 | -566735474
| VV |  | (1+3+1+8)*2 |  | 26 | [12 empty] | VV | 1 | 2 | True | 0 | ROZPOCET
| VV |  | Součet |  | 26 | [12 empty] | VV | 1 | 4 | True | 1 | ROZPOCET
56 | K | 210100001D | Odpojení vodičů v rozváděči nebo na přístroji včetně zapojení průřezu žíly do 2,5 mm2 | kus | 44 | 14.7 | 646.8 | vlastní |  | základní |  | 0 | 0 | 0 | 0 | 0 | 4 | K | 1 |  |  |  | ROZPOCET | 646.8 | 0 | 0 | 0 | 0 | 1 | 646.8 | 4 | -1883606821
| VV |  | (10+1)*2*2 |  | 44 | [12 empty] | VV | 1 | 2 | True | 0 | ROZPOCET
| VV |  | Součet |  | 44 | [12 empty] | VV | 1 | 4 | True | 1 | ROZPOCET
57 | K | 210100151D | Demontáž a odpojení kabelů do 4x16mm2 | kus | 4 | 106.02 | 424.08 | vlastní |  | základní |  | 0 | 0 | 0 | 0 | 0 | 4 | K | 1 |  |  |  | ROZPOCET | 424.08 | 0 | 0 | 0 | 0 | 1 | 424.08 | 4 | 2008607915
| VV |  | 2+2 |  | 4 | [12 empty] | VV | 1 | 2 | True | 0 | ROZPOCET
| VV |  | Součet |  | 4 | [12 empty] | VV | 1 | 4 | True | 1 | ROZPOCET
58 | K | 21020-2011D | Demontáž svítidel výbojkových průmyslových stropních závěsných na výložník | kus | 11 | 267.68 | 2944.48 | vlastní |  | základní |  | 0 | 0 | 0 | 0 | 0 | 4 | K | 1 |  |  |  | ROZPOCET | 2944.48 | 0 | 0 | 0 | 0 | 1 | 2944.48 | 4 | -624654043
| VV |  | 1+10 |  | 11 | [12 empty] | VV | 1 | 2 | True | 0 | ROZPOCET
| VV |  | Součet |  | 11 | [12 empty] | VV | 1 | 4 | True | 1 | ROZPOCET
59 | K | 210204011D | Demontáž stožárů osvětlení ocelových samostatně stojících délky do 12 m | kus | 1 | 1574.62 | 1574.62 | vlastní |  | základní |  | 0 | 0 | 0 | 0 | 0 | 4 | K | 1 |  |  |  | ROZPOCET | 1574.62 | 0 | 0 | 0 | 0 | 1 | 1574.62 | 4 | -441547926
60 | K | 210220002D | Demontáž výložníků osvětlení jednoramenných na sloupu hmotnosti do 35 kg | kus | 11 | 650.84 | 7159.24 | vlastní |  | základní |  | 0 | 0 | 0 | 0 | 0 | 4 | K | 1 |  |  |  | ROZPOCET | 7159.24 | 0 | 0 | 0 | 0 | 1 | 7159.24 | 4 | 74745628
| VV |  | 1+10 |  | 11 | [12 empty] | VV | 1 | 2 | True | 0 | ROZPOCET
| VV |  | Součet |  | 11 | [12 empty] | VV | 1 | 4 | True | 1 | ROZPOCET
61 | K | 210810045D | Demontáž měděných kabelů CYKY, CYKYD, CYKYDY, NYM, NYY, YSLY 750 V 2x2,5 mm2 uložených pevně | m | 66 | 26.24 | 1731.84 | vlastní |  | základní |  | 0 | 0 | 0 | 0 | 0 | 4 | K | 1 |  |  |  | ROZPOCET | 1731.84 | 0 | 0 | 0 | 0 | 1 | 1731.84 | 4 | -1772001983
| VV |  | (1+10)*6 |  | 66 | [12 empty] | VV | 1 | 2 | True | 0 | ROZPOCET
| VV |  | Součet |  | 66 | [12 empty] | VV | 1 | 4 | True | 1 | ROZPOCET
62 | K | 2109879999 | Demontáž a opětná montáž jednotky obeního rozhlasu na sloupu | kus | 2 | 1889.54 | 3779.08 | vlastní |  | základní |  | 0 | 0 | 0 | 0 | 0 | 4 | K | 1 |  |  |  | ROZPOCET | 3779.08 | 0 | 0 | 0 | 0 | 1 | 3779.08 | 4 | 379921932
63 | K | 210x988888 | Výchozí revize elektro | hod | 18 | 892.28 | 16061.04 | vlastní |  | základní |  | 0 | 0 | 0 | 0 | 0 | 4 | K | 1 |  |  |  | ROZPOCET | 16061.04 | 0 | 0 | 0 | 0 | 1 | 16061.04 | 4 | -447621611
64 | K | 210x9999 | Pronájem montážní plošiny | hod | 25.9 | 839.79 | 21750.56 | vlastní |  | základní |  | 0 | 0 | 0 | 0 | 0 | 4 | K | 1 |  |  |  | ROZPOCET | 21750.56 | 0 | 0 | 0 | 0 | 1 | 21750.56 | 4 | 181154863
65 | K | 999 99-9914 | Zednické výpomoci 1,6% | % | 1.6 | 4065.66 | 6505.06 | vlastní |  | základní |  | 0 | 0 | 0 | 0 | 0 | 4 | K | 1 |  |  |  | ROZPOCET | 6505.06 | 0 | 0 | 0 | 0 | 1 | 6505.06 | 4 | -1278362653
66 | K | 999 99-9915 | Podíl přidruž. výkonů - kabelová vedení 1% | % | 1 | 7214.89 | 7214.89 | vlastní |  | základní |  | 0 | 0 | 0 | 0 | 0 | 4 | K | 1 |  |  |  | ROZPOCET | 7214.89 | 0 | 0 | 0 | 0 | 1 | 7214.89 | 4 | -1167028151
| D | 0212 | Silnoproud - materiál nosný |  |  |  | 1616130.86 |  |  |  |  | 0 |  | 0 |  | 0 | 3 | D | 0 |  |  |  | ROZPOCET | [6 empty] | 1616130.86
67 | K | 15 615 235 | Drát kruhový pozinkovaný měkký 11343 D10,00 mm | kg | 76.26 | 78.73 | 6003.95 | vlastní |  | základní |  | 0 | 0 | 0 | 0 | 0 | 4 | K | 1 |  |  |  | ROZPOCET | 6003.95 | 0 | 0 | 0 | 0 | 1 | 6003.95 | 4 | -1705498856
| VV |  | ((17+20+2)*3+1*4+2)*0,62 |  | 76.26 | [12 empty] | VV | 1 | 2 | True | 0 | ROZPOCET
| VV |  | Součet |  | 76.26 | [12 empty] | VV | 1 | 4 | True | 1 | ROZPOCET
68 | K | 24 620 651 | Email písmomal černý O 2118 | kg | 2 | 152.21 | 304.42 | vlastní |  | základní |  | 0 | 0 | 0 | 0 | 0 | 4 | K | 1 |  |  |  | ROZPOCET | 304.42 | 0 | 0 | 0 | 0 | 1 | 304.42 | 4 | 728697651
69 | K | 24 621 511 | Barva syntetická šedá 0110 S 2000 | kg | 1 | 152.21 | 152.21 | vlastní |  | základní |  | 0 | 0 | 0 | 0 | 0 | 4 | K | 1 |  |  |  | ROZPOCET | 152.21 | 0 | 0 | 0 | 0 | 1 | 152.21 | 4 | 1711125606
70 | K | 24 621 580 | Barva synt zák rychlesch šedá 2035 | kg | 1 | 152.21 | 152.21 | vlastní |  | základní |  | 0 | 0 | 0 | 0 | 0 | 4 | K | 1 |  |  |  | ROZPOCET | 152.21 | 0 | 0 | 0 | 0 | 1 | 152.21 | 4 | 759557122
71 | K | 24 642 030 | Ředidlo olejo-syntetické k nanášení štětcem S 6006 | kg | 2 | 110.22 | 220.44 | vlastní |  | základní |  | 0 | 0 | 0 | 0 | 0 | 4 | K | 1 |  |  |  | ROZPOCET | 220.44 | 0 | 0 | 0 | 0 | 1 | 220.44 | 4 | -1383170344
72 | K | 28 611 121 | Trubka kanalizační hladká hrdlovaná D 200x4,5x5000 mm | kus | 2.72 | 3149.23 | 8565.91 | vlastní |  | základní |  | 0 | 0 | 0 | 0 | 0 | 4 | K | 1 |  |  |  | ROZPOCET | 8565.91 | 0 | 0 | 0 | 0 | 1 | 8565.91 | 4 | 798388539
73 | K | 28 611 124 | Trubka kanalizační hladká hrdlovaná D 250 x 6,2 x 5000 mm do zákl. VO | kus | 6.6 | 3779.08 | 24941.93 | vlastní |  | základní |  | 0 | 0 | 0 | 0 | 0 | 4 | K | 1 |  |  |  | ROZPOCET | 24941.93 | 0 | 0 | 0 | 0 | 1 | 24941.93 | 4 | 511998436
74 | K | 31 181 637 | Trubka střešníková pro přípojkové střešníky TR 60 x 3 L 3000 mm | kus | 1 | 839.79 | 839.79 | vlastní |  | základní |  | 0 | 0 | 0 | 0 | 0 | 4 | K | 1 |  |  |  | ROZPOCET | 839.79 | 0 | 0 | 0 | 0 | 1 | 839.79 | 4 | 240669253
75 | K | 34 111 006 | Kabel Cu jádro CYKY 2 x 2,5 | m | 14 | 23.09 | 323.26 | vlastní |  | základní |  | 0 | 0 | 0 | 0 | 0 | 4 | K | 1 |  |  |  | ROZPOCET | 323.26 | 0 | 0 | 0 | 0 | 1 | 323.26 | 4 | -109373962
| VV |  | 2*7 |  | 14 | [12 empty] | VV | 1 | 2 | True | 0 | ROZPOCET
| VV |  | Součet |  | 14 | [12 empty] | VV | 1 | 4 | True | 1 | ROZPOCET
76 | K | 34 111 030 | Kabel silový s Cu jádrem CYKY 3x1,5 mm2 | m | 393 | 16.8 | 6602.4 | vlastní |  | základní |  | 0 | 0 | 0 | 0 | 0 | 4 | K | 1 |  |  |  | ROZPOCET | 6602.4 | 0 | 0 | 0 | 0 | 1 | 6602.4 | 4 | 393434554
77 | K | 34 111 080 | Kabel silový s Cu jádrem CYKY 4 x 16 mm2 | m | 1640.9 | 236.19 | 387564.17 | vlastní |  | základní |  | 0 | 0 | 0 | 0 | 0 | 4 | K | 1 |  |  |  | ROZPOCET | 387564.17 | 0 | 0 | 0 | 0 | 1 | 387564.17 | 4 | -1495350998
78 | K | 34 112 316 | Kabel Al jádro AYKY 4 x16 | m | 8 | 61.93 | 495.44 | vlastní |  | základní |  | 0 | 0 | 0 | 0 | 0 | 4 | K | 1 |  |  |  | ROZPOCET | 495.44 | 0 | 0 | 0 | 0 | 1 | 495.44 | 4 | 865977117
| VV |  | 1*8 |  | 8 | [12 empty] | VV | 1 | 2 | True | 0 | ROZPOCET
| VV |  | Součet |  | 8 | [12 empty] | VV | 1 | 4 | True | 1 | ROZPOCET
79 | K | 34 382 540 | Páska elektrikářská izolační 19mmx20m | kus | 10 | 26.24 | 262.4 | vlastní |  | základní |  | 0 | 0 | 0 | 0 | 0 | 4 | K | 1 |  |  |  | ROZPOCET | 262.4 | 0 | 0 | 0 | 0 | 1 | 262.4 | 4 | -1264431182
80 | K | 34 523 415 | Vložka pojistková E27 normální 2410 6A | kus | 41 | 10.5 | 430.5 | vlastní |  | základní |  | 0 | 0 | 0 | 0 | 0 | 4 | K | 1 |  |  |  | ROZPOCET | 430.5 | 0 | 0 | 0 | 0 | 1 | 430.5 | 4 | -2079136441
| VV |  | 17+20+2+2 |  | 41 | [12 empty] | VV | 1 | 2 | True | 0 | ROZPOCET
| VV |  | Součet |  | 41 | [12 empty] | VV | 1 | 4 | True | 1 | ROZPOCET
81 | K | 34 523 601 | Kroužky styčné E27 2510 6A | kus | 41 | 12.6 | 516.6 | vlastní |  | základní |  | 0 | 0 | 0 | 0 | 0 | 4 | K | 1 |  |  |  | ROZPOCET | 516.6 | 0 | 0 | 0 | 0 | 1 | 516.6 | 4 | -401930866
| VV |  | 17+20+2+2 |  | 41 | [12 empty] | VV | 1 | 2 | True | 0 | ROZPOCET
| VV |  | Součet |  | 41 | [12 empty] | VV | 1 | 4 | True | 1 | ROZPOCET
82 | K | 35 431 822 | Proudová svorka pro holé vodiče Al 16-95 / Cu 2.5-25 mm2 | kus | 2 | 93.43 | 186.86 | vlastní |  | základní |  | 0 | 0 | 0 | 0 | 0 | 4 | K | 1 |  |  |  | ROZPOCET | 186.86 | 0 | 0 | 0 | 0 | 1 | 186.86 | 4 | 4893771
83 | K | 35 431 823 | Proudová svorka pro holé vodiče Al 16-120 / Al 6-35 mm2 | kus | 3 | 107.07 | 321.21 | vlastní |  | základní |  | 0 | 0 | 0 | 0 | 0 | 4 | K | 1 |  |  |  | ROZPOCET | 321.21 | 0 | 0 | 0 | 0 | 1 | 321.21 | 4 | -818313119
| VV |  | 2+1 |  | 3 | [12 empty] | VV | 1 | 2 | True | 0 | ROZPOCET
| VV |  | Součet |  | 3 | [12 empty] | VV | 1 | 4 | True | 1 | ROZPOCET
84 | K | 35 436 314 | Hlava rozdělovací smršťovací 4x 1,5-25 | kus | 84 | 89.23 | 7495.32 | vlastní |  | základní |  | 0 | 0 | 0 | 0 | 0 | 4 | K | 1 |  |  |  | ROZPOCET | 7495.32 | 0 | 0 | 0 | 0 | 1 | 7495.32 | 4 | 2073436831
| VV |  | 1+(17+20+2)*2+1+2+2 |  | 84 | [12 empty] | VV | 1 | 2 | True | 0 | ROZPOCET
| VV |  | Součet |  | 84 | [12 empty] | VV | 1 | 4 | True | 1 | ROZPOCET
85 | K | 35 436 331 | Čepička ukonč smrštovací 8/20 8 - 16mm2 | kus | 4 | 36.74 | 146.96 | vlastní |  | základní |  | 0 | 0 | 0 | 0 | 0 | 4 | K | 1 |  |  |  | ROZPOCET | 146.96 | 0 | 0 | 0 | 0 | 1 | 146.96 | 4 | -257604418
| VV |  | 2+2 |  | 4 | [12 empty] | VV | 1 | 2 | True | 0 | ROZPOCET
| VV |  | Součet |  | 4 | [12 empty] | VV | 1 | 4 | True | 1 | ROZPOCET
86 | K | 35 441 092 | Lano průřez 50 mm2 FeZn (0,4kg/m) pro instalaci hromosvodů | kg | 3.2 | 131.22 | 419.9 | vlastní |  | základní |  | 0 | 0 | 0 | 0 | 0 | 4 | K | 1 |  |  |  | ROZPOCET | 419.9 | 0 | 0 | 0 | 0 | 1 | 419.9 | 4 | 823941706
87 | K | 35 441 895 | Svorka připojovací SP1 k připojení kovových částí FeZn | kus | 39 | 16.8 | 655.2 | vlastní |  | základní |  | 0 | 0 | 0 | 0 | 0 | 4 | K | 1 |  |  |  | ROZPOCET | 655.2 | 0 | 0 | 0 | 0 | 1 | 655.2 | 4 | -1903936887
| VV |  | 17+20+2 |  | 39 | [12 empty] | VV | 1 | 2 | True | 0 | ROZPOCET
| VV |  | Součet |  | 39 | [12 empty] | VV | 1 | 4 | True | 1 | ROZPOCET
88 | K | 35 441 925 | Svorka zkušební SZ pro lano D6-12 mm FeZn | kus | 1 | 38.84 | 38.84 | vlastní |  | základní |  | 0 | 0 | 0 | 0 | 0 | 4 | K | 1 |  |  |  | ROZPOCET | 38.84 | 0 | 0 | 0 | 0 | 1 | 38.84 | 4 | 1515533899
89 | K | 35 441 986 | Svorka odbočovací a spojovací SR 2a pro pásek 30x4 mm FeZn | kus | 104 | 35.69 | 3711.76 | vlastní |  | základní |  | 0 | 0 | 0 | 0 | 0 | 4 | K | 1 |  |  |  | ROZPOCET | 3711.76 | 0 | 0 | 0 | 0 | 1 | 3711.76 | 4 | 1270710190
| VV |  | (50+2)*2 |  | 104 | [12 empty] | VV | 1 | 2 | True | 0 | ROZPOCET
| VV |  | Součet |  | 104 | [12 empty] | VV | 1 | 4 | True | 1 | ROZPOCET
90 | K | 35 441 996 | Svorka odbočovací a spojovací SR 3a pro spojování kruhových a páskových vodičů FeZn | kus | 82 | 33.59 | 2754.38 | vlastní |  | základní |  | 0 | 0 | 0 | 0 | 0 | 4 | K | 1 |  |  |  | ROZPOCET | 2754.38 | 0 | 0 | 0 | 0 | 1 | 2754.38 | 4 | 1437633879
| VV |  | (17+20+2+1+1)*2 |  | 82 | [12 empty] | VV | 1 | 2 | True | 0 | ROZPOCET
| VV |  | Součet |  | 82 | [12 empty] | VV | 1 | 4 | True | 1 | ROZPOCET
91 | K | 35 442 062 | Páska zemnící 30 x 4 mm FeZn | kg | 1325.39 | 78.73 | 104347.95 | vlastní |  | základní |  | 0 | 0 | 0 | 0 | 0 | 4 | K | 1 |  |  |  | ROZPOCET | 104347.95 | 0 | 0 | 0 | 0 | 1 | 104347.95 | 4 | -502128047
92 | K | 35 711 713 | Pojistková skříň SP182/NVP1P na sloup | kus | 1 | 1490.64 | 1490.64 | vlastní |  | základní |  | 0 | 0 | 0 | 0 | 0 | 4 | K | 1 |  |  |  | ROZPOCET | 1490.64 | 0 | 0 | 0 | 0 | 1 | 1490.64 | 4 | 2052253914
93 | K | 35 825 230 | Pojist výkon PV-14 20A norm | kus | 3 | 20.99 | 62.97 | vlastní |  | základní |  | 0 | 0 | 0 | 0 | 0 | 4 | K | 1 |  |  |  | ROZPOCET | 62.97 | 0 | 0 | 0 | 0 | 1 | 62.97 | 4 | -2076151890
94 | K | 35 825 234 | Pojistka výkonová PNA00 63A gG | kus | 3 | 89.23 | 267.69 | vlastní |  | základní |  | 0 | 0 | 0 | 0 | 0 | 4 | K | 1 |  |  |  | ROZPOCET | 267.69 | 0 | 0 | 0 | 0 | 1 | 267.69 | 4 | 1945303567
95 | K | 59 213 343 | Poklop k žlabu TK1 50x17x4 cm | kus | 20 | 68.23 | 1364.6 | vlastní |  | základní |  | 0 | 0 | 0 | 0 | 0 | 4 | K | 1 |  |  |  | ROZPOCET | 1364.6 | 0 | 0 | 0 | 0 | 1 | 1364.6 | 4 | 325128046
96 | K | 59 213 390 | Betonový žlab TK1 100x17x14 cm | kus | 10 | 262.44 | 2624.4 | vlastní |  | základní |  | 0 | 0 | 0 | 0 | 0 | 4 | K | 1 |  |  |  | ROZPOCET | 2624.4 | 0 | 0 | 0 | 0 | 1 | 2624.4 | 4 | 965704843
97 | K | 73 534 535 | Tabulka bezpečnostní s tiskem 2 barvy A6 105x148 mm | kus | 40 | 36.74 | 1469.6 | vlastní |  | základní |  | 0 | 0 | 0 | 0 | 0 | 4 | K | 1 |  |  |  | ROZPOCET | 1469.6 | 0 | 0 | 0 | 0 | 1 | 1469.6 | 4 | 224598361
| VV |  | 17+20+2+1 |  | 40 | [12 empty] | VV | 1 | 2 | True | 0 | ROZPOCET
| VV |  | Součet |  | 40 | [12 empty] | VV | 1 | 4 | True | 1 | ROZPOCET
98 | K | 3415879666 | Folie výstražná š 33 červená | m | 1405.95 | 3.15 | 4428.74 | vlastní |  | základní |  | 0 | 0 | 0 | 0 | 0 | 4 | K | 1 |  |  |  | ROZPOCET | 4428.74 | 0 | 0 | 0 | 0 | 1 | 4428.74 | 4 | 148633504
| VV |  | (39+652+35+61+443+109)*1,05 |  | 1405.95 | [12 empty] | VV | 1 | 2 | True | 0 | ROZPOCET
| VV |  | Součet |  | 1405.95 | [12 empty] | VV | 1 | 4 | True | 1 | ROZPOCET
99 | K | 341x10001 | Svodič přepětí na venk.vedení (AC sítě) SPB 0,280/10 kA S 80 zž | kus | 1 | 713.83 | 713.83 | vlastní |  | základní |  | 0 | 0 | 0 | 0 | 0 | 4 | K | 1 |  |  |  | ROZPOCET | 713.83 | 0 | 0 | 0 | 0 | 1 | 713.83 | 4 | 806711299
100 | K | 341x3 | Upevňovací páska 19x 0.75mm nerez | m | 5.95 | 47.24 | 281.08 | vlastní |  | základní |  | 0 | 0 | 0 | 0 | 0 | 4 | K | 1 |  |  |  | ROZPOCET | 281.08 | 0 | 0 | 0 | 0 | 1 | 281.08 | 4 | 1014924565
| VV |  | 7*0,85 |  | 5.95 | [12 empty] | VV | 1 | 2 | True | 0 | ROZPOCET
| VV |  | Součet |  | 5.95 | [12 empty] | VV | 1 | 4 | True | 1 | ROZPOCET
101 | K | 341x4 | Nerez spony pro pásku 19mm | kus | 7 | 15.75 | 110.25 | vlastní |  | základní |  | 0 | 0 | 0 | 0 | 0 | 4 | K | 1 |  |  |  | ROZPOCET | 110.25 | 0 | 0 | 0 | 0 | 1 | 110.25 | 4 | -1512983627
102 | K | 341x5 | LIŠTA OCHRANNÁ DŘEVĚNÁ IMPREG. 1,5m na sloup | kus | 1 | 173.21 | 173.21 | vlastní |  | základní |  | 0 | 0 | 0 | 0 | 0 | 4 | K | 1 |  |  |  | ROZPOCET | 173.21 | 0 | 0 | 0 | 0 | 1 | 173.21 | 4 | -195578418
103 | K | 35436315 | Hlava rozdělovací, smršťovaná přímá do 1kV 2x 1,5-25 mm2 | kus | 2 | 89.23 | 178.46 | vlastní |  | základní |  | 0 | 0 | 0 | 0 | 0 | 4 | K | 1 |  |  |  | ROZPOCET | 178.46 | 0 | 0 | 0 | 0 | 1 | 178.46 | 4 | 1655066004
104 | K | 354x00001 | Ochranná suspenze asfaltová | kg | 18.6 | 120.72 | 2245.39 | vlastní |  | základní |  | 0 | 0 | 0 | 0 | 0 | 4 | K | 1 |  |  |  | ROZPOCET | 2245.39 | 0 | 0 | 0 | 0 | 1 | 2245.39 | 4 | -775600018
| VV |  | (52+41)*0,2 |  | 18.6 | [12 empty] | VV | 1 | 2 | True | 0 | ROZPOCET
| VV |  | Součet |  | 18.6 | [12 empty] | VV | 1 | 4 | True | 1 | ROZPOCET
105 | K | 354x00002 | Kabelový štítek zavírací PE 30mm x 8mm | kus | 84 | 26.24 | 2204.16 | vlastní |  | základní |  | 0 | 0 | 0 | 0 | 0 | 4 | K | 1 |  |  |  | ROZPOCET | 2204.16 | 0 | 0 | 0 | 0 | 1 | 2204.16 | 4 | -1277242138
| VV |  | 1+(17+20+2)*2+1+2+2 |  | 84 | [12 empty] | VV | 1 | 2 | True | 0 | ROZPOCET
| VV |  | Součet |  | 84 | [12 empty] | VV | 1 | 4 | True | 1 | ROZPOCET
106 | K | 354x00008 | Spojka násuvná na trubku PEH 63 | kus | 34 | 47.24 | 1606.16 | vlastní |  | základní |  | 0 | 0 | 0 | 0 | 0 | 4 | K | 1 |  |  |  | ROZPOCET | 1606.16 | 0 | 0 | 0 | 0 | 1 | 1606.16 | 4 | -1844384917
107 | K | 354x00009 | Chránička kabelová zemní dvoupláš'tová ohebná PEH pr. 63 mm | m | 1640.9 | 29.39 | 48226.05 | vlastní |  | základní |  | 0 | 0 | 0 | 0 | 0 | 4 | K | 1 |  |  |  | ROZPOCET | 48226.05 | 0 | 0 | 0 | 0 | 1 | 48226.05 | 4 | 1006869668
108 | K | 354x00010 | Svítidlo silniční AL PŘECHODOVÉ LED 84W/12000lm/2700K, astro DIM,CLO, IP65 | kus | 2 | 15620.19 | 31240.38 | vlastní |  | základní |  | 0 | 0 | 0 | 0 | 0 | 4 | K | 1 |  |  |  | ROZPOCET | 31240.38 | 0 | 0 | 0 | 0 | 1 | 31240.38 | 4 | -2131647832
109 | K | 354x00014 | Svítidlo silniční AL LED 230V/48W/6965lm/2700K, astro DIM, CLO, IP65+poji+T2+T3 svítidle | kus | 1 | 13751.64 | 13751.64 | vlastní |  | základní |  | 0 | 0 | 0 | 0 | 0 | 4 | K | 1 |  |  |  | ROZPOCET | 13751.64 | 0 | 0 | 0 | 0 | 1 | 13751.64 | 4 | 420516098
110 | K | 354x00015 | Svítidlo silniční AL LED 230V/48W/6965lm/2700K, astro DIM, CLO, IP65 | kus | 20 | 13226.77 | 264535.4 | vlastní |  | základní |  | 0 | 0 | 0 | 0 | 0 | 4 | K | 1 |  |  |  | ROZPOCET | 264535.4 | 0 | 0 | 0 | 0 | 1 | 264535.4 | 4 | 663578961
111 | K | 354x00016 | Svítidlo silniční AL LED 230V/21W/3000lm/2700K, astro DIM, CLO, IP65 | kus | 17 | 8188 | 139196 | vlastní |  | základní |  | 0 | 0 | 0 | 0 | 0 | 4 | K | 1 |  |  |  | ROZPOCET | 139196 | 0 | 0 | 0 | 0 | 1 | 139196 | 4 | -1177327989
112 | K | 354x00023 | Výložník rovný 1/114-3500mm žárový pozink | kus | 2 | 2939.28 | 5878.56 | vlastní |  | základní |  | 0 | 0 | 0 | 0 | 0 | 4 | K | 1 |  |  |  | ROZPOCET | 5878.56 | 0 | 0 | 0 | 0 | 1 | 5878.56 | 4 | -1954133779
113 | K | 354x00026 | Výložník obloukový třmenový na bet. sloup 1/60-2500mm žár. pozink | kus | 1 | 2204.46 | 2204.46 | vlastní |  | základní |  | 0 | 0 | 0 | 0 | 0 | 4 | K | 1 |  |  |  | ROZPOCET | 2204.46 | 0 | 0 | 0 | 0 | 1 | 2204.46 | 4 | 2052162302
114 | K | 354x00027 | Výložník obloukový 1/114-2500mm žárový pozink | kus | 20 | 2414.41 | 48288.2 | vlastní |  | základní |  | 0 | 0 | 0 | 0 | 0 | 4 | K | 1 |  |  |  | ROZPOCET | 48288.2 | 0 | 0 | 0 | 0 | 1 | 48288.2 | 4 | 51996831
115 | K | 354x00094 | Stožár sadový 6-133/89/60 oboustranný zinek+ochranná plastová manžeta | kus | 17 | 7663.13 | 130273.21 | vlastní |  | základní |  | 0 | 0 | 0 | 0 | 0 | 4 | K | 1 |  |  |  | ROZPOCET | 130273.21 | 0 | 0 | 0 | 0 | 1 | 130273.21 | 4 | -1959116010
116 | K | 354x00095 | Stožár silniční 8-159/133/114 oboustranný zinek+ochranná plastová manžeta | kus | 20 | 11337.23 | 226744.6 | vlastní |  | základní |  | 0 | 0 | 0 | 0 | 0 | 4 | K | 1 |  |  |  | ROZPOCET | 226744.6 | 0 | 0 | 0 | 0 | 1 | 226744.6 | 4 | -49025268
117 | K | 354x00098 | Stožár přechodový 6-159/133/114 oboustranný zinek+ochranná plastová manžeta | kus | 2 | 9132.77 | 18265.54 | vlastní |  | základní |  | 0 | 0 | 0 | 0 | 0 | 4 | K | 1 |  |  |  | ROZPOCET | 18265.54 | 0 | 0 | 0 | 0 | 1 | 18265.54 | 4 | 858195797
118 | K | 354x00103 | Svorkovnice stožárová 1 pojistka 3x4x16, IP43 | kus | 37 | 509.13 | 18837.81 | vlastní |  | základní |  | 0 | 0 | 0 | 0 | 0 | 4 | K | 1 |  |  |  | ROZPOCET | 18837.81 | 0 | 0 | 0 | 0 | 1 | 18837.81 | 4 | -27918369
| VV |  | 17+18+2 |  | 37 | [12 empty] | VV | 1 | 2 | True | 0 | ROZPOCET
| VV |  | Součet |  | 37 | [12 empty] | VV | 1 | 4 | True | 1 | ROZPOCET
119 | K | 354x00104 | Svorkovnice stožárová 2 pojistka 3x4x16, IP43 | kus | 2 | 561.61 | 1123.22 | vlastní |  | základní |  | 0 | 0 | 0 | 0 | 0 | 4 | K | 1 |  |  |  | ROZPOCET | 1123.22 | 0 | 0 | 0 | 0 | 1 | 1123.22 | 4 | 1788591742
120 | K | 354x00105 | Smrštitelná trubice tlustostěnná UV stabilní 19mm/6mm protikorozní ochrana 1metr zl/žl | m | 78 | 47.24 | 3684.72 | vlastní |  | základní |  | 0 | 0 | 0 | 0 | 0 | 4 | K | 1 |  |  |  | ROZPOCET | 3684.72 | 0 | 0 | 0 | 0 | 1 | 3684.72 | 4 | 781268275
| VV |  | (17+20+2)*2 |  | 78 | [12 empty] | VV | 1 | 2 | True | 0 | ROZPOCET
| VV |  | Součet |  | 78 | [12 empty] | VV | 1 | 4 | True | 1 | ROZPOCET
121 | K | 358259999 | Přepěťová ochrana pro LED moduly T2+T3, 230V/10kA | kus | 39 | 724.32 | 28248.48 | vlastní |  | základní |  | 0 | 0 | 0 | 0 | 0 | 4 | K | 1 |  |  |  | ROZPOCET | 28248.48 | 0 | 0 | 0 | 0 | 1 | 28248.48 | 4 | -2031699198
| VV |  | 17+20+2 |  | 39 | [12 empty] | VV | 1 | 2 | True | 0 | ROZPOCET
| VV |  | Součet |  | 39 | [12 empty] | VV | 1 | 4 | True | 1 | ROZPOCET
122 | K | 999 99-9910 | Přirážka na podružný materiál 3% | % | 3 | 5579.39 | 16738.17 | vlastní |  | základní |  | 0 | 0 | 0 | 0 | 0 | 4 | K | 1 |  |  |  | ROZPOCET | 16738.17 | 0 | 0 | 0 | 0 | 1 | 16738.17 | 4 | -1553131796
123 | K | 999 99-9911 | Prořez materiálu 5% | % | 5 | 5579.39 | 27896.95 | vlastní |  | základní |  | 0 | 0 | 0 | 0 | 0 | 4 | K | 1 |  |  |  | ROZPOCET | 27896.95 | 0 | 0 | 0 | 0 | 1 | 27896.95 | 4 | 1007978650
124 | K | 999 99-9912 | Dopravné 3,6% | % | 3.6 | 3113.54 | 11208.74 | vlastní |  | základní |  | 0 | 0 | 0 | 0 | 0 | 4 | K | 1 |  |  |  | ROZPOCET | 11208.74 | 0 | 0 | 0 | 0 | 1 | 11208.74 | 4 | -1283451656
125 | K | 999 99-9913 | Přesun hmot 1% | % | 1 | 3113.54 | 3113.54 | vlastní |  | základní |  | 0 | 0 | 0 | 0 | 0 | 4 | K | 1 |  |  |  | ROZPOCET | 3113.54 | 0 | 0 | 0 | 0 | 1 | 3113.54 | 4 | -1238811576
| D | 0213 | Silnoproud - dodávka |  |  |  | 35137.03 |  |  |  |  | 0 |  | 0 |  | 0 | 3 | D | 0 |  |  |  | ROZPOCET | [6 empty] | 35137.03
126 | K | 354x6897777 | Typový rozvaděč RVO v plast. pilíři RVO S1/NKP8P/SHC4V | kus | 1 | 33591.8 | 33591.8 | vlastní |  | základní |  | 0 | 0 | 0 | 0 | 0 | 4 | K | 1 |  |  |  | ROZPOCET | 33591.8 | 0 | 0 | 0 | 0 | 1 | 33591.8 | 4 | -1909551162
127 | K | 999 99-9912 | Dopravné 3,6% | % | 3.6 | 335.92 | 1209.31 | vlastní |  | základní |  | 0 | 0 | 0 | 0 | 0 | 4 | K | 1 |  |  |  | ROZPOCET | 1209.31 | 0 | 0 | 0 | 0 | 1 | 1209.31 | 4 | 242866765
128 | K | 999 99-9913 | Přesun hmot 1% | % | 1 | 335.92 | 335.92 | vlastní |  | základní |  | 0 | 0 | 0 | 0 | 0 | 4 | K | 1 |  |  |  | ROZPOCET | 335.92 | 0 | 0 | 0 | 0 | 1 | 335.92 | 4 | 1115501184
| D | 046 | Zemní práce pro montážní práce |  |  |  | 3035671.33 |  |  |  |  | 0 |  | 0 |  | 0 | 3 | D | 0 |  |  |  | ROZPOCET | [6 empty] | 3035671.33
129 | K | 58 337 331 | Štěrkopísek frakce 0-22 třída MN | t | 238.22 | 293.93 | 70020 | vlastní |  | základní |  | 0 | 0 | 0 | 0 | 0 | 4 | K | 1 |  |  |  | ROZPOCET | 70020 | 0 | 0 | 0 | 0 | 1 | 70020 | 4 | 624444194
130 | K | 58 337 344 | Štěrkopísek frakce 0-32 třída A | t | 122.5 | 293.93 | 36006.43 | vlastní |  | základní |  | 0 | 0 | 0 | 0 | 0 | 4 | K | 1 |  |  |  | ROZPOCET | 36006.43 | 0 | 0 | 0 | 0 | 1 | 36006.43 | 4 | -664433522
131 | K | 58 343 810 | Kamenivo drcené hrubé 4-8 | t | 91.85 | 304.43 | 27961.9 | vlastní |  | základní |  | 0 | 0 | 0 | 0 | 0 | 4 | K | 1 |  |  |  | ROZPOCET | 27961.9 | 0 | 0 | 0 | 0 | 1 | 27961.9 | 4 | -1985267912
132 | K | 58 344 169 | Kamenivo drcené 16-32 | t | 137.59 | 293.93 | 40441.83 | vlastní |  | základní |  | 0 | 0 | 0 | 0 | 0 | 4 | K | 1 |  |  |  | ROZPOCET | 40441.83 | 0 | 0 | 0 | 0 | 1 | 40441.83 | 4 | -293088217
133 | K | 58 931 963 | Směs pro beton třída C8/10 kamenivo do 8 mm | m3 | 20.94 | 3359.18 | 70341.23 | vlastní |  | základní |  | 0 | 0 | 0 | 0 | 0 | 4 | K | 1 |  |  |  | ROZPOCET | 70341.23 | 0 | 0 | 0 | 0 | 1 | 70341.23 | 4 | -1383493475
134 | K | 58 932 563 | Směs pro beton třída C16/20 X0,XC1 kamenivo do 8 mm | m3 | 27.59 | 3779.08 | 104264.82 | vlastní |  | základní |  | 0 | 0 | 0 | 0 | 0 | 4 | K | 1 |  |  |  | ROZPOCET | 104264.82 | 0 | 0 | 0 | 0 | 1 | 104264.82 | 4 | 2097128643
135 | K | 58 942 406 | Směs pro asfaltový beton vrstva obrusná ACO 11 S pojivo 50/70 do 11 mm tř. 1 | t | 7.73 | 902.78 | 6978.49 | vlastní |  | základní |  | 0 | 0 | 0 | 0 | 0 | 4 | K | 1 |  |  |  | ROZPOCET | 6978.49 | 0 | 0 | 0 | 0 | 1 | 6978.49 | 4 | 2080325490
136 | K | 58 943 115 | Směs pro asfaltový beton podkladní ACP 16 S pojivo 50/70 do 16 mm (OKS) tř. 1 | t | 7.73 | 902.78 | 6978.49 | vlastní |  | základní |  | 0 | 0 | 0 | 0 | 0 | 4 | K | 1 |  |  |  | ROZPOCET | 6978.49 | 0 | 0 | 0 | 0 | 1 | 6978.49 | 4 | 1650953959
137 | K | 460 01-0024 | Vytyčení trasy vedení kabelového podzemního v zastavěném prostoru | km | 1.35 | 7138.26 | 9636.65 | vlastní |  | základní |  | 0 | 0 | 0 | 0 | 0 | 4 | K | 1 |  |  |  | ROZPOCET | 9636.65 | 0 | 0 | 0 | 0 | 1 | 9636.65 | 4 | 1697684899
138 | K | 460 03-0007 | Sejmutí ornice ručně v hornině třídy 2, vrstva tloušťky přes 15 cm | m3 | 13.69 | 199.45 | 2730.47 | vlastní |  | základní |  | 0 | 0 | 0 | 0 | 0 | 4 | K | 1 |  |  |  | ROZPOCET | 2730.47 | 0 | 0 | 0 | 0 | 1 | 2730.47 | 4 | -1038088017
139 | K | 460 03-0011 | Sejmutí drnu jakékoliv tloušťky | m2 | 68.45 | 68.23 | 4670.34 | vlastní |  | základní |  | 0 | 0 | 0 | 0 | 0 | 4 | K | 1 |  |  |  | ROZPOCET | 4670.34 | 0 | 0 | 0 | 0 | 1 | 4670.34 | 4 | -172642316
140 | K | 460 03-0031 | Rozebrání dlažeb ručně z kostek velkých do písku spáry nezalité | m2 | 64.4 | 73.48 | 4732.11 | vlastní |  | základní |  | 0 | 0 | 0 | 0 | 0 | 4 | K | 1 |  |  |  | ROZPOCET | 4732.11 | 0 | 0 | 0 | 0 | 1 | 4732.11 | 4 | 1100479421
141 | K | 460 03-0095 | Vytrhání obrub ležatých silničních s odhozením nebo naložením na dopravní prostředek | m | 18 | 169.01 | 3042.18 | vlastní |  | základní |  | 0 | 0 | 0 | 0 | 0 | 4 | K | 1 |  |  |  | ROZPOCET | 3042.18 | 0 | 0 | 0 | 0 | 1 | 3042.18 | 4 | -544110120
| VV |  | 9*2 |  | 18 | [12 empty] | VV | 1 | 2 | True | 0 | ROZPOCET
| VV |  | Součet |  | 18 | [12 empty] | VV | 1 | 4 | True | 1 | ROZPOCET
142 | K | 460 03-0143 | Odstranění podkladu nebo krytu komunikace z kameniva těženého tloušťky do 30 cm | m2 | 119.75 | 257.19 | 30798.5 | vlastní |  | základní |  | 0 | 0 | 0 | 0 | 0 | 4 | K | 1 |  |  |  | ROZPOCET | 30798.5 | 0 | 0 | 0 | 0 | 1 | 30798.5 | 4 | -685664491
143 | K | 460 03-0172 | Odstranění podkladu nebo krytu komunikace ze živice tloušťky do 10 cm | m2 | 191.1 | 233.04 | 44533.94 | vlastní |  | základní |  | 0 | 0 | 0 | 0 | 0 | 4 | K | 1 |  |  |  | ROZPOCET | 44533.94 | 0 | 0 | 0 | 0 | 1 | 44533.94 | 4 | -1453511816
144 | K | 460 03-0192 | Řezání podkladu nebo krytu živičného tloušťky do 10 cm | m | 479.1 | 188.95 | 90525.95 | vlastní |  | základní |  | 0 | 0 | 0 | 0 | 0 | 4 | K | 1 |  |  |  | ROZPOCET | 90525.95 | 0 | 0 | 0 | 0 | 1 | 90525.95 | 4 | 11452058
145 | K | 460 05-0803 | Hloubení nezapažených jam pro stožáry ostatních typů ručně v hornině tř 3 | m3 | 117.55 | 1065.49 | 125248.35 | vlastní |  | základní |  | 0 | 0 | 0 | 0 | 0 | 4 | K | 1 |  |  |  | ROZPOCET | 125248.35 | 0 | 0 | 0 | 0 | 1 | 125248.35 | 4 | 1012754782
146 | K | 460 08-0012 | Základové konstrukce z monolitického betonu C 8/10 bez bednění | m3 | 20.94 | 3422.16 | 71660.03 | vlastní |  | základní |  | 0 | 0 | 0 | 0 | 0 | 4 | K | 1 |  |  |  | ROZPOCET | 71660.03 | 0 | 0 | 0 | 0 | 1 | 71660.03 | 4 | 16380801
147 | K | 460 08-0014 | Základové konstrukce z monolitického betonu C 16/20 bez bednění | m3 | 27.59 | 3621.62 | 99920.5 | vlastní |  | základní |  | 0 | 0 | 0 | 0 | 0 | 4 | K | 1 |  |  |  | ROZPOCET | 99920.5 | 0 | 0 | 0 | 0 | 1 | 99920.5 | 4 | 1382690048
148 | K | 460 08-0112 | Bourání základu betonového se záhozem jámy sypaninou | m3 | 14.98 | 3999.52 | 59912.81 | vlastní |  | základní |  | 0 | 0 | 0 | 0 | 0 | 4 | K | 1 |  |  |  | ROZPOCET | 59912.81 | 0 | 0 | 0 | 0 | 1 | 59912.81 | 4 | 1686724161
149 | K | 460 08-0201 | Zřízení nezabudovaného bednění základových konstrukcí | m2 | 161.84 | 419.9 | 67956.62 | vlastní |  | základní |  | 0 | 0 | 0 | 0 | 0 | 4 | K | 1 |  |  |  | ROZPOCET | 67956.62 | 0 | 0 | 0 | 0 | 1 | 67956.62 | 4 | 1918722027
150 | K | 460 08-0202 | Zřízení zabudovaného bednění základových konstrukcí | m2 | 34.45 | 558.46 | 19238.95 | vlastní |  | základní |  | 0 | 0 | 0 | 0 | 0 | 4 | K | 1 |  |  |  | ROZPOCET | 19238.95 | 0 | 0 | 0 | 0 | 1 | 19238.95 | 4 | -560802232
151 | K | 460 08-0301 | Odstranění nezabudovaného bednění základových konstrukcí | m2 | 161.84 | 89.23 | 14440.98 | vlastní |  | základní |  | 0 | 0 | 0 | 0 | 0 | 4 | K | 1 |  |  |  | ROZPOCET | 14440.98 | 0 | 0 | 0 | 0 | 1 | 14440.98 | 4 | -1157296589
152 | K | 460 12-0019 | Naložení výkopku strojně z hornin třídy 1až4 | m3 | 506.22 | 131.22 | 66426.19 | vlastní |  | základní |  | 0 | 0 | 0 | 0 | 0 | 4 | K | 1 |  |  |  | ROZPOCET | 66426.19 | 0 | 0 | 0 | 0 | 1 | 66426.19 | 4 | -555633133
153 | K | 460 12-0082 | Uložení sypaniny do násypů zhutněných z hornin třídy 3až4 | m3 | 506.22 | 136.47 | 69083.84 | vlastní |  | základní |  | 0 | 0 | 0 | 0 | 0 | 4 | K | 1 |  |  |  | ROZPOCET | 69083.84 | 0 | 0 | 0 | 0 | 1 | 69083.84 | 4 | -421551778
154 | K | 460 20-0843 | Hloubení kabelových nezapažených rýh ručně š 80 cm, hl 80 cm, v hornině tř 3 | m | 504 | 194.2 | 97876.8 | vlastní |  | základní |  | 0 | 0 | 0 | 0 | 0 | 4 | K | 1 |  |  |  | ROZPOCET | 97876.8 | 0 | 0 | 0 | 0 | 1 | 97876.8 | 4 | 1006069729
155 | K | 460 20-0883 | Hloubení kabelových nezapažených rýh ručně š 80 cm, hl 120 cm, v hornině tř 3 | m | 109 | 257.19 | 28033.71 | vlastní |  | základní |  | 0 | 0 | 0 | 0 | 0 | 4 | K | 1 |  |  |  | ROZPOCET | 28033.71 | 0 | 0 | 0 | 0 | 1 | 28033.71 | 4 | 1112092970
156 | K | 460 20-2163 | Hloubení kabelových nezapažených rýh strojně š 35 cm, hl 80 cm, v hornině tř 3 | m | 691 | 152.21 | 105177.11 | vlastní |  | základní |  | 0 | 0 | 0 | 0 | 0 | 4 | K | 1 |  |  |  | ROZPOCET | 105177.11 | 0 | 0 | 0 | 0 | 1 | 105177.11 | 4 | -2132299368
157 | K | 460 20-2303 | Hloubení kabelových nezapažených rýh strojně š 50 cm, hl 120 cm, v hornině tř 3 | m | 35 | 236.19 | 8266.65 | vlastní |  | základní |  | 0 | 0 | 0 | 0 | 0 | 4 | K | 1 |  |  |  | ROZPOCET | 8266.65 | 0 | 0 | 0 | 0 | 1 | 8266.65 | 4 | 553696512
158 | K | 460 23-0414 | Odkop zeminy ručně s vodorovným přemístěním do 50 m na skládku v hornině tř 3 a 4 | m3 | 26.21 | 1133.72 | 29714.8 | vlastní |  | základní |  | 0 | 0 | 0 | 0 | 0 | 4 | K | 1 |  |  |  | ROZPOCET | 29714.8 | 0 | 0 | 0 | 0 | 1 | 29714.8 | 4 | 1022643490
159 | K | 460 30-0002 | Zásyp jam nebo rýh strojně včetně zhutnění ve volném terénu | m3 | 755.78 | 409.4 | 309416.33 | vlastní |  | základní |  | 0 | 0 | 0 | 0 | 0 | 4 | K | 1 |  |  |  | ROZPOCET | 309416.33 | 0 | 0 | 0 | 0 | 1 | 309416.33 | 4 | 787267659
160 | K | 460 31-0013 | Neřízený zemní protlak strojně v hornině tř 3 a 4 vnějšího průměru do 75 mm | m | 15 | 1469.64 | 22044.6 | vlastní |  | základní |  | 0 | 0 | 0 | 0 | 0 | 4 | K | 1 |  |  |  | ROZPOCET | 22044.6 | 0 | 0 | 0 | 0 | 1 | 22044.6 | 4 | 1857691695
| VV |  | 6+9 |  | 15 | [12 empty] | VV | 1 | 2 | True | 0 | ROZPOCET
| VV |  | Součet |  | 15 | [12 empty] | VV | 1 | 4 | True | 1 | ROZPOCET
161 | K | 460 42-1101 | Lože kabelů z písku nebo štěrkopísku tl 10 cm nad kabel, bez zakrytí, šířky lože do 65 cm | m | 1339 | 115.47 | 154614.33 | vlastní |  | základní |  | 0 | 0 | 0 | 0 | 0 | 4 | K | 1 |  |  |  | ROZPOCET | 154614.33 | 0 | 0 | 0 | 0 | 1 | 154614.33 | 4 | -1159461393
| VV |  | 39+652+35+61+443+109 |  | 1339 | [12 empty] | VV | 1 | 2 | True | 0 | ROZPOCET
| VV |  | Součet |  | 1339 | [12 empty] | VV | 1 | 4 | True | 1 | ROZPOCET
162 | K | 460 47-0001 | Provizorní zajištění potrubí ve výkopech při křížení s kabelem | m | 19 | 91.33 | 1735.27 | vlastní |  | základní |  | 0 | 0 | 0 | 0 | 0 | 4 | K | 1 |  |  |  | ROZPOCET | 1735.27 | 0 | 0 | 0 | 0 | 1 | 1735.27 | 4 | -1464957925
| VV |  | 1+2+1+1+1+1+2+2+8 |  | 19 | [12 empty] | VV | 1 | 2 | True | 0 | ROZPOCET
| VV |  | Součet |  | 19 | [12 empty] | VV | 1 | 4 | True | 1 | ROZPOCET
163 | K | 460 47-0011 | Provizorní zajištění kabelů ve výkopech při jejich křížení | m | 9 | 175.31 | 1577.79 | vlastní |  | základní |  | 0 | 0 | 0 | 0 | 0 | 4 | K | 1 |  |  |  | ROZPOCET | 1577.79 | 0 | 0 | 0 | 0 | 1 | 1577.79 | 4 | 1198020637
| VV |  | 1+1+2+2+1+1+1 |  | 9 | [12 empty] | VV | 1 | 2 | True | 0 | ROZPOCET
| VV |  | Součet |  | 9 | [12 empty] | VV | 1 | 4 | True | 1 | ROZPOCET
164 | K | 460 47-0012 | Provizorní zajištění kabelů ve výkopech při jejich souběhu | m | 361 | 49.34 | 17811.74 | vlastní |  | základní |  | 0 | 0 | 0 | 0 | 0 | 4 | K | 1 |  |  |  | ROZPOCET | 17811.74 | 0 | 0 | 0 | 0 | 1 | 17811.74 | 4 | -432680660
| VV |  | 4+4+8+256+2+75+12 |  | 361 | [12 empty] | VV | 1 | 2 | True | 0 | ROZPOCET
| VV |  | Součet |  | 361 | [12 empty] | VV | 1 | 4 | True | 1 | ROZPOCET
165 | K | 460 49-0013 | Krytí kabelů výstražnou fólií šířky 34 cm | m | 1405.95 | 20.99 | 29510.89 | vlastní |  | základní |  | 0 | 0 | 0 | 0 | 0 | 4 | K | 1 |  |  |  | ROZPOCET | 29510.89 | 0 | 0 | 0 | 0 | 1 | 29510.89 | 4 | -1241351980
| VV |  | (39+652+35+61+443+109)*1,05 |  | 1405.95 | [12 empty] | VV | 1 | 2 | True | 0 | ROZPOCET
| VV |  | Součet |  | 1405.95 | [12 empty] | VV | 1 | 4 | True | 1 | ROZPOCET
166 | K | 460 51-0064 | Kabelové prostupy z trub plastových do rýhy s obsypem, průměru do 10 cm | m | 1389.15 | 103.92 | 144360.47 | vlastní |  | základní |  | 0 | 0 | 0 | 0 | 0 | 4 | K | 1 |  |  |  | ROZPOCET | 144360.47 | 0 | 0 | 0 | 0 | 1 | 144360.47 | 4 | 2043716096
167 | K | 460 51-0074 | Kabelové prostupy z trub plastových do rýhy s obetonováním, průměru do 10 cm | m | 151.2 | 251.94 | 38093.33 | vlastní |  | základní |  | 0 | 0 | 0 | 0 | 0 | 4 | K | 1 |  |  |  | ROZPOCET | 38093.33 | 0 | 0 | 0 | 0 | 1 | 38093.33 | 4 | 613840104
168 | K | 460 51-0094 | Kabelové prostupy z trub plastových do protlačovaných otvorů, průměru do 10cm | m | 15 | 81.88 | 1228.2 | vlastní |  | základní |  | 0 | 0 | 0 | 0 | 0 | 4 | K | 1 |  |  |  | ROZPOCET | 1228.2 | 0 | 0 | 0 | 0 | 1 | 1228.2 | 4 | -847128993
| VV |  | 6+9 |  | 15 | [12 empty] | VV | 1 | 2 | True | 0 | ROZPOCET
| VV |  | Součet |  | 15 | [12 empty] | VV | 1 | 4 | True | 1 | ROZPOCET
169 | K | 460 51-0201 | Kanály do rýhy neasfaltované z prefabrikovaných betonových žlabů typ TK 1 | m | 10 | 220.45 | 2204.5 | vlastní |  | základní |  | 0 | 0 | 0 | 0 | 0 | 4 | K | 1 |  |  |  | ROZPOCET | 2204.5 | 0 | 0 | 0 | 0 | 1 | 2204.5 | 4 | 1388455837
170 | K | 460 60-0022 | Vodorovné přemístění horniny jakékoliv třídy do 500 m | m3 | 506.22 | 272.93 | 138162.62 | vlastní |  | základní |  | 0 | 0 | 0 | 0 | 0 | 4 | K | 1 |  |  |  | ROZPOCET | 138162.62 | 0 | 0 | 0 | 0 | 1 | 138162.62 | 4 | -1699636918
171 | K | 460 60-0031 | Příplatek k vodorovnému přemístění horniny za každých dalších 1000 m | m3 | 3543.54 | 20.99 | 74378.9 | vlastní |  | základní |  | 0 | 0 | 0 | 0 | 0 | 4 | K | 1 |  |  |  | ROZPOCET | 74378.9 | 0 | 0 | 0 | 0 | 1 | 74378.9 | 4 | 207526726
| VV |  | 506,22*7 |  | 3543.54 | [12 empty] | VV | 1 | 2 | True | 0 | ROZPOCET
| VV |  | Součet |  | 3543.54 | [12 empty] | VV | 1 | 4 | True | 1 | ROZPOCET
172 | K | 460 62-0002 | Položení drnu včetně zalití vodou na rovině | m2 | 68.45 | 36.74 | 2514.85 | vlastní |  | základní |  | 0 | 0 | 0 | 0 | 0 | 4 | K | 1 |  |  |  | ROZPOCET | 2514.85 | 0 | 0 | 0 | 0 | 1 | 2514.85 | 4 | 1483081567
173 | K | 460 62-0007 | Zatravnění včetně zalití vodou na rovině | m2 | 65.45 | 31.49 | 2061.02 | vlastní |  | základní |  | 0 | 0 | 0 | 0 | 0 | 4 | K | 1 |  |  |  | ROZPOCET | 2061.02 | 0 | 0 | 0 | 0 | 1 | 2061.02 | 4 | -1704049319
174 | K | 460 62-0013 | Provizorní úprava terénu se zhutněním, v hornině tř 3 | m2 | 65.45 | 36.74 | 2404.63 | vlastní |  | základní |  | 0 | 0 | 0 | 0 | 0 | 4 | K | 1 |  |  |  | ROZPOCET | 2404.63 | 0 | 0 | 0 | 0 | 1 | 2404.63 | 4 | -2023632737
175 | K | 460 62-0032 | Vyčištění štěrkového lože při křížení kabelů za vyloučení provozu | m3 | 47.77 | 125.97 | 6017.59 | vlastní |  | základní |  | 0 | 0 | 0 | 0 | 0 | 4 | K | 1 |  |  |  | ROZPOCET | 6017.59 | 0 | 0 | 0 | 0 | 1 | 6017.59 | 4 | 259886952
176 | K | 460 65-0044 | Zřízení podkladní vrstvy vozovky a chodníku ze štěrkopísku se zhutněním tloušťky do 20 cm | m2 | 808 | 186.85 | 150974.8 | vlastní |  | základní |  | 0 | 0 | 0 | 0 | 0 | 4 | K | 1 |  |  |  | ROZPOCET | 150974.8 | 0 | 0 | 0 | 0 | 1 | 150974.8 | 4 | 857261619
177 | K | 460 65-0045 | Zřízení podkladní vrstvy vozovky a chodníku ze štěrkopísku se zhutněním tloušťky do 25 cm | m2 | 104.7 | 226.74 | 23739.68 | vlastní |  | základní |  | 0 | 0 | 0 | 0 | 0 | 4 | K | 1 |  |  |  | ROZPOCET | 23739.68 | 0 | 0 | 0 | 0 | 1 | 23739.68 | 4 | 81192764
178 | K | 460 65-0054 | Zřízení podkladní vrstvy vozovky a chodníku ze štěrkodrti se zhutněním tloušťky do 20 cm | m2 | 104.7 | 244.59 | 25608.57 | vlastní |  | základní |  | 0 | 0 | 0 | 0 | 0 | 4 | K | 1 |  |  |  | ROZPOCET | 25608.57 | 0 | 0 | 0 | 0 | 1 | 25608.57 | 4 | 1070765591
179 | K | 460 65-0071 | Zřízení podkladní vrstvy vozovky a chodníku z kameniva obalovaného asfaltem se zhutněním tl do 5 cm | m2 | 64.4 | 710.68 | 45767.79 | vlastní |  | základní |  | 0 | 0 | 0 | 0 | 0 | 4 | K | 1 |  |  |  | ROZPOCET | 45767.79 | 0 | 0 | 0 | 0 | 1 | 45767.79 | 4 | -403994952
180 | K | 460 65-0171 | Očištění kostek kamenných velkých z rozebraných dlažeb | m2 | 64.4 | 104.97 | 6760.07 | vlastní |  | základní |  | 0 | 0 | 0 | 0 | 0 | 4 | K | 1 |  |  |  | ROZPOCET | 6760.07 | 0 | 0 | 0 | 0 | 1 | 6760.07 | 4 | 793792675
181 | K | 460 65-0185 | Osazení betonových obrubníků ležatých silničních do betonu prostého | m | 18 | 325.42 | 5857.56 | vlastní |  | základní |  | 0 | 0 | 0 | 0 | 0 | 4 | K | 1 |  |  |  | ROZPOCET | 5857.56 | 0 | 0 | 0 | 0 | 1 | 5857.56 | 4 | -39059156
| VV |  | 9*2 |  | 18 | [12 empty] | VV | 1 | 2 | True | 0 | ROZPOCET
| VV |  | Součet |  | 18 | [12 empty] | VV | 1 | 4 | True | 1 | ROZPOCET
182 | K | 460 65-0195 | Očištění vybouraných obrubníků silničních od spojovacího materiálu s odklizením do 10 m | m | 18 | 62.98 | 1133.64 | vlastní |  | základní |  | 0 | 0 | 0 | 0 | 0 | 4 | K | 1 |  |  |  | ROZPOCET | 1133.64 | 0 | 0 | 0 | 0 | 1 | 1133.64 | 4 | -1340059567
| VV |  | 9*2 |  | 18 | [12 empty] | VV | 1 | 2 | True | 0 | ROZPOCET
| VV |  | Součet |  | 18 | [12 empty] | VV | 1 | 4 | True | 1 | ROZPOCET
183 | K | 460 65-0901 | Vyspravení krytu komunikací bezesparých po překopech kamenivem těženým tloušťky 3 cm | m2 | 104.7 | 131.22 | 13738.73 | vlastní |  | základní |  | 0 | 0 | 0 | 0 | 0 | 4 | K | 1 |  |  |  | ROZPOCET | 13738.73 | 0 | 0 | 0 | 0 | 1 | 13738.73 | 4 | 437014996
184 | K | 460 65-0912 | Vyspravení krytu komunikací po překopech kamenivem obalovaným asfaltem tl 6 cm | m2 | 64.4 | 598.35 | 38533.74 | vlastní |  | základní |  | 0 | 0 | 0 | 0 | 0 | 4 | K | 1 |  |  |  | ROZPOCET | 38533.74 | 0 | 0 | 0 | 0 | 1 | 38533.74 | 4 | 1920036951
185 | K | 460 65-0921 | Kladení dlažby po překopech z kostek kamenných velkých do lože z kameniva těženého | m2 | 64.4 | 661.34 | 42590.3 | vlastní |  | základní |  | 0 | 0 | 0 | 0 | 0 | 4 | K | 1 |  |  |  | ROZPOCET | 42590.3 | 0 | 0 | 0 | 0 | 1 | 42590.3 | 4 | -605879559
186 | K | 460 68-0215 | Vybourání otvorů ve zdivu betonovém plochy do 0,09 m2, tloušťky do 75 cm | kus | 1 | 661.34 | 661.34 | vlastní |  | základní |  | 0 | 0 | 0 | 0 | 0 | 4 | K | 1 |  |  |  | ROZPOCET | 661.34 | 0 | 0 | 0 | 0 | 1 | 661.34 | 4 | -787840105
187 | K | 460 71-0102 | Zabetonování otvorů plochy do 0,09 m2 a tloušťky do 20 cm | kus | 1 | 689.68 | 689.68 | vlastní |  | základní |  | 0 | 0 | 0 | 0 | 0 | 4 | K | 1 |  |  |  | ROZPOCET | 689.68 | 0 | 0 | 0 | 0 | 1 | 689.68 | 4 | 1274784328
188 | K | 21x744444 | Poplatek za uložení na skládku | T | 911.2 | 125.97 | 114783.86 | vlastní |  | základní |  | 0 | 0 | 0 | 0 | 0 | 4 | K | 1 |  |  |  | ROZPOCET | 114783.86 | 0 | 0 | 0 | 0 | 1 | 114783.86 | 4 | 1934675595
189 | K | 21x99993 | Zřízení provizorní lávky pro pěší | kus | 4 | 8397.95 | 33591.8 | vlastní |  | základní |  | 0 | 0 | 0 | 0 | 0 | 4 | K | 1 |  |  |  | ROZPOCET | 33591.8 | 0 | 0 | 0 | 0 | 1 | 33591.8 | 4 | 1142751533
190 | K | 460999901 | Dokumentace skutečného provedení stavby vč. geodetického zaměření | kus | 1 | 41989.75 | 41989.75 | vlastní |  | základní |  | 0 | 0 | 0 | 0 | 0 | 4 | K | 1 |  |  |  | ROZPOCET | 41989.75 | 0 | 0 | 0 | 0 | 1 | 41989.75 | 4 | -1620524093
191 | K | 460x700001 | Geodetické zaměření stavby | bod | 100 | 419.9 | 41990 | vlastní |  | základní |  | 0 | 0 | 0 | 0 | 0 | 4 | K | 1 |  |  |  | ROZPOCET | 41990 | 0 | 0 | 0 | 0 | 1 | 41990 | 4 | -971383682
192 | K | 999 99-9914 | Zednické výpomoci 1,6% | % | 1.6 | 31731.65 | 50770.64 | vlastní |  | základní |  | 0 | 0 | 0 | 0 | 0 | 4 | K | 1 |  |  |  | ROZPOCET | 50770.64 | 0 | 0 | 0 | 0 | 1 | 50770.64 | 4 | -1064282012
193 | K | 999 99-9915 | Podíl přidruž. výkonů - kabelová vedení 1% | % | 1 | 31731.65 | 31731.65 | vlastní |  | základní |  | 0 | 0 | 0 | 0 | 0 | 4 | K | 1 |  |  |  | ROZPOCET | 31731.65 | 0 | 0 | 0 | 0 | 1 | 31731.65 | 4 | -760589691
| D | VRN | Vedlejší rozpočtové náklady |  |  |  | 29392.83 |  |  |  |  | 0 |  | 0 |  | 0 | 5 | D | 0 |  |  |  | ROZPOCET | [6 empty] | 29392.83
194 | K | 111 | Zařízení staveniště | % | 4 | 5248.72 | 20994.88 | vlastní |  | základní |  | 0 | 0 | 0 | 0 | 0 | 4 | K | 1 |  |  |  | ROZPOCET | 20994.88 | 0 | 0 | 0 | 0 | 1 | 20994.88 | 4 | -657633480
195 | K | 217 | Kompletační činnost | % | 1 | 8397.95 | 8397.95 | vlastní |  | základní |  | 0 | 0 | 0 | 0 | 0 | 4 | K | 1 |  |  |  | ROZPOCET | 8397.95 | 0 | 0 | 0 | 0 | 1 | 8397.95 | 4 | -1955507417

## SO 701.1 - Přeložka oploc...
{8ac2efc8-c727-4494-a4a6-615e4098b5a1}
2
| KRYCÍ LIST SOUPISU PRACÍ | [7 empty] | v --- níže se nacházejí doplnkové a pomocné údaje k sestavám --- v | [8 empty] | False
Stavba:
Chodník a stezka pro chodce a cyklisty Králec - Dolní Studénky, III.etapa, km 0,375 - KÚ
Objekt:
700 - Objekty pozemních staveb
Soupis:
SO 701 - Přeložka oplocení, opěrné zídky
Úroveň 3:
SO 701.1 - Přeložka oplocení - uznatelné náklady
| KSO: |  |  |  |  | CC-CZ:
| Místo: |  | k.ú. Dolní Studénky, Králec |  |  | Datum: | 6. 12. 2022
| Zadavatel: |  |  |  |  | IČ: | 00635936
|  | Obec Dolní Studénky |  |  |  | DIČ: | CZ00635936
| Uchazeč: |  |  |  |  | IČ: | Vyplň údaj
|  | KARETA s.r.o. |  |  |  | DIČ: | Vyplň údaj
| Projektant: |  |  |  |  | IČ: | 27821251
|  | Cekr CZ s.r.o. |  |  |  | DIČ: | CZ27821251
| Zpracovatel: |  |  |  |  | IČ:
|  | Jan Zamykal, CS ÚRS 2022/II |  |  |  | DIČ:
Poznámka:
| Cena bez DPH | [5 empty] | 525877.65
|  |  | Základ daně |  |  | Sazba daně | Výše daně
| DPH | základní | 525877.65 |  |  | 21% | 110434.31
|  | snížená | 0 |  |  | 15% | 0
|  | zákl. přenesená | 0 |  |  | 21% | 0
|  | sníž. přenesená | 0 |  |  | 15% | 0
|  | nulová | 0 |  |  | 0% | 0
| Cena s DPH |  |  | v | CZK |  | 636311.96
REKAPITULACE ČLENĚNÍ SOUPISU PRACÍ
Stavba:
Chodník a stezka pro chodce a cyklisty Králec - Dolní Studénky, III.etapa, km 0,375 - KÚ
Objekt:
700 - Objekty pozemních staveb
Soupis:
SO 701 - Přeložka oplocení, opěrné zídky
Úroveň 3:
SO 701.1 - Přeložka oplocení - uznatelné náklady
Místo: |  |  | k.ú. Dolní Studénky, Králec |  |  | Datum: | 6. 12. 2022
Zadavatel: |  |  | Obec Dolní Studénky |  |  | Projektant: | Cekr CZ s.r.o.
Uchazeč: |  |  | KARETA s.r.o. |  |  | Zpracovatel: | Jan Zamykal, CS ÚRS 2022/II
Kód dílu - Popis | [6 empty] | Cena celkem [CZK]
Náklady stavby celkem | [6 empty] | 525877.65 | [11 empty] | -1
| HSV - Práce a dodávky HSV | [5 empty] | 525877.65
| 1 - Zemní práce | [5 empty] | 45604.64
| 3 - Svislé a kompletní konstrukce | [5 empty] | 363596.98
| 9 - Ostatní konstrukce a práce, bourání | [5 empty] | 113058.54
| 997 - Přesun sutě | [5 empty] | 2115.39
| 998 - Přesun hmot | [5 empty] | 1502.1
SOUPIS PRACÍ
Stavba:
Chodník a stezka pro chodce a cyklisty Králec - Dolní Studénky, III.etapa, km 0,375 - KÚ
Objekt:
700 - Objekty pozemních staveb
Soupis:
SO 701 - Přeložka oplocení, opěrné zídky
Úroveň 3:
SO 701.1 - Přeložka oplocení - uznatelné náklady
Místo: |  |  | k.ú. Dolní Studénky, Králec |  |  | Datum: | 6. 12. 2022
Zadavatel: |  |  | Obec Dolní Studénky |  |  | Projektant: | Cekr CZ s.r.o.
Uchazeč: |  |  | KARETA s.r.o. |  |  | Zpracovatel: | Jan Zamykal, CS ÚRS 2022/II
PČ | Typ | Kód | Popis | MJ | Množství | J.cena [CZK] | Cena celkem [CZK] | Cenová soustava |  | DPH | J. Nh [h] | Nh celkem [h] | J. hmotnost [t] | Hmotnost celkem [t] | J. suť [t] | Suť Celkem [t]
Náklady soupisu celkem | [6 empty] | 525877.65 |  |  |  |  | 0 |  | 31.8043 |  | 41.9687 |  | D | -1 | [10 empty] | 525877.65
| D | HSV | Práce a dodávky HSV |  |  |  | 525877.65 |  |  |  |  | 0 |  | 31.8043 |  | 41.9687 | 1 | D | 0 |  |  |  | ROZPOCET | [6 empty] | 525877.65
| D | 1 | Zemní práce |  |  |  | 45604.64 |  |  |  |  | 0 |  | 0 |  | 0 | 1 | D | 1 |  |  |  | ROZPOCET | [6 empty] | 45604.64
1 | K | 131111332 | Vrtání jamek ručním motorovým vrtákem průměru přes 100 do 200 mm | m | 43.5 | 289.74 | 12603.69 | CS ÚRS 2022 02 |  | základní |  | 0 | 0 | 0 | 0 | 0 | 4 | K | 2 |  |  |  | ROZPOCET | 12603.69 | 0 | 0 | 0 | 0 | 1 | 12603.69 | 4 | 219301792
| Online PSC |  | https://podminky.urs.cz/item/CS_URS_2022_02/131111332 | [14 empty] | Online PSC | 2
| VV |  | "jamky pro osazení plotových sloupků ohradníku dle PD" | [14 empty] | VV | 2 | 1 | True | 0 | ROZPOCET
| VV |  | 87*0,50 |  | 43.5 | [12 empty] | VV | 2 | 2 | True | 0 | ROZPOCET
| VV |  | Součet |  | 43.5 | [12 empty] | VV | 2 | 4 | True | 1 | ROZPOCET
2 | K | 131111333 | Vrtání jamek ručním motorovým vrtákem průměru přes 200 do 300 mm | m | 91.3 | 331.13 | 30232.17 | CS ÚRS 2022 02 |  | základní |  | 0 | 0 | 0 | 0 | 0 | 4 | K | 2 |  |  |  | ROZPOCET | 30232.17 | 0 | 0 | 0 | 0 | 1 | 30232.17 | 4 | 366961738
| Online PSC |  | https://podminky.urs.cz/item/CS_URS_2022_02/131111333 | [14 empty] | Online PSC | 2
| VV |  | "jamky pro osazení plotových sloupků a vzpěr dle PD" | [14 empty] | VV | 2 | 1 | True | 0 | ROZPOCET
| VV |  | "sloupky - osazeno do patek" | [14 empty] | VV | 2 | 1 | True | 0 | ROZPOCET
| VV |  | "cca km 0,755-0,789" (34,00/2+1)*0,55 |  | 9.9 | [12 empty] | VV | 2 | 2 | True | 0 | ROZPOCET
| VV |  | "cca km 0,805-0,839" (34,00/2+1)*0,55 |  | 9.9 | [12 empty] | VV | 2 | 2 | True | 0 | ROZPOCET
| VV |  | "cca km 0,854-1,036" (182,00/2+1)*0,55 |  | 50.6 | [12 empty] | VV | 2 | 2 | True | 0 | ROZPOCET
| VV |  | "cca km 1,543-1,561" (18,00/2+1)*0,55 |  | 5.5 | [12 empty] | VV | 2 | 2 | True | 0 | ROZPOCET
| VV |  | "cca km 1,631-1,647" (16,00/2+1)*0,55 |  | 4.95 | [12 empty] | VV | 2 | 2 | True | 0 | ROZPOCET
| VV |  | Mezisoučet |  | 80.85 | [12 empty] | VV | 2 | 3 | True | 0 | ROZPOCET
| VV |  | "vzpěry á cca 30 m + u branek a bran" | [14 empty] | VV | 2 | 1 | True | 0 | ROZPOCET
| VV |  | "cca km 0,755-0,789" 4*0,55 |  | 2.2 | [12 empty] | VV | 2 | 2 | True | 0 | ROZPOCET
| VV |  | "cca km 0,805-0,839" 4*0,55 |  | 2.2 | [12 empty] | VV | 2 | 2 | True | 0 | ROZPOCET
| VV |  | "cca km 0,854-1,036" 7*0,55 |  | 3.85 | [12 empty] | VV | 2 | 2 | True | 0 | ROZPOCET
| VV |  | "cca km 1,543-1,561" 2*0,55 |  | 1.1 | [12 empty] | VV | 2 | 2 | True | 0 | ROZPOCET
| VV |  | "cca km 1,631-1,647" 2*0,55 |  | 1.1 | [12 empty] | VV | 2 | 2 | True | 0 | ROZPOCET
| VV |  | Mezisoučet |  | 10.45 | [12 empty] | VV | 2 | 3 | True | 0 | ROZPOCET
| VV |  | Součet |  | 91.3 | [12 empty] | VV | 2 | 4 | True | 1 | ROZPOCET
3 | K | 162751114 | Vodorovné přemístění výkopku nebo sypaniny po suchu na obvyklém dopravním prostředku, bez naložení výkopku, avšak se složením bez rozhrnutí z horniny třídy těžitelnosti I skupiny 1 až 3 na vzdálenost přes 6 000 do 7 000 m | m3 | 7.324 | 151.3 | 1108.12 | CS ÚRS 2022 02 |  | základní |  | 0 | 0 | 0 | 0 | 0 | 4 | K | 2 |  |  |  | ROZPOCET | 1108.12 | 0 | 0 | 0 | 0 | 1 | 1108.12 | 4 | 371003970
| Online PSC |  | https://podminky.urs.cz/item/CS_URS_2022_02/162751114 | [14 empty] | Online PSC | 2
| VV |  | "odvoz přebytku výkopku k uložení na skládku" | [14 empty] | VV | 2 | 1 | True | 0 | ROZPOCET
| VV |  | "vývrt pro sloupky" | [14 empty] | VV | 2 | 1 | True | 0 | ROZPOCET
| VV |  | 43,50*0,08*0,08*3,14 |  | 0.874 | [12 empty] | VV | 2 | 2 | True | 0 | ROZPOCET
| VV |  | 91,30*0,15*0,15*3,14 |  | 6.45 | [12 empty] | VV | 2 | 2 | True | 0 | ROZPOCET
| VV |  | Součet |  | 7.324 | [12 empty] | VV | 2 | 4 | True | 1 | ROZPOCET
4 | K | 171201231 | Poplatek za uložení stavebního odpadu na recyklační skládce (skládkovné) zeminy a kamení zatříděného do Katalogu odpadů pod kódem 17 05 04 | t | 13.183 | 125.97 | 1660.66 | CS ÚRS 2022 02 |  | základní |  | 0 | 0 | 0 | 0 | 0 | 4 | K | 2 |  |  |  | ROZPOCET | 1660.66 | 0 | 0 | 0 | 0 | 1 | 1660.66 | 4 | 380210925
| Online PSC |  | https://podminky.urs.cz/item/CS_URS_2022_02/171201231 | [14 empty] | Online PSC | 2
| VV |  | "poplatek za uložení přebytku výkopku na skládku - 1,8t/m3" | [14 empty] | VV | 2 | 1 | True | 0 | ROZPOCET
| VV |  | 7,324*1,8 |  | 13.183 | [12 empty] | VV | 2 | 2 | True | 0 | ROZPOCET
| VV |  | Součet |  | 13.183 | [12 empty] | VV | 2 | 4 | True | 1 | ROZPOCET
| D | 3 | Svislé a kompletní konstrukce |  |  |  | 363596.98 |  |  |  |  | 0 |  | 31.8043 |  | 0 | 1 | D | 1 |  |  |  | ROZPOCET | [6 empty] | 363596.98
5 | K | 338171113 | Montáž sloupků a vzpěr plotových ocelových trubkových nebo profilovaných výšky do 2 m se zabetonováním do 0,08 m3 do připravených jamek | kus | 166 | 286.5 | 47559 | CS ÚRS 2022 02 |  | základní |  | 0 | 0.17489 | 29.0317 | 0 | 0 | 4 | K | 2 |  |  |  | ROZPOCET | 47559 | 0 | 0 | 0 | 0 | 1 | 47559 | 4 | -295234141
| Online PSC |  | https://podminky.urs.cz/item/CS_URS_2022_02/338171113 | [14 empty] | Online PSC | 2
| VV |  | "přeložení stáv.oplocení - nové oplocení dle PD" | [14 empty] | VV | 2 | 1 | True | 0 | ROZPOCET
| VV |  | "sloupky - osazeno do patek" | [14 empty] | VV | 2 | 1 | True | 0 | ROZPOCET
| VV |  | "cca km 0,755-0,789" 34,00/2+1 |  | 18 | [12 empty] | VV | 2 | 2 | True | 0 | ROZPOCET
| VV |  | "cca km 0,805-0,839" 34,00/2+1 |  | 18 | [12 empty] | VV | 2 | 2 | True | 0 | ROZPOCET
| VV |  | "cca km 0,854-1,036" 182,00/2+1 |  | 92 | [12 empty] | VV | 2 | 2 | True | 0 | ROZPOCET
| VV |  | "cca km 1,543-1,561" 18,00/2+1 |  | 10 | [12 empty] | VV | 2 | 2 | True | 0 | ROZPOCET
| VV |  | "cca km 1,631-1,647" 16,00/2+1 |  | 9 | [12 empty] | VV | 2 | 2 | True | 0 | ROZPOCET
| VV |  | Mezisoučet |  | 147 | [12 empty] | VV | 2 | 3 | True | 0 | ROZPOCET
| VV |  | "vzpěry á cca 30 m + u branek a bran" | [14 empty] | VV | 2 | 1 | True | 0 | ROZPOCET
| VV |  | "cca km 0,755-0,789" 4 |  | 4 | [12 empty] | VV | 2 | 2 | True | 0 | ROZPOCET
| VV |  | "cca km 0,805-0,839" 4 |  | 4 | [12 empty] | VV | 2 | 2 | True | 0 | ROZPOCET
| VV |  | "cca km 0,854-1,036" 7 |  | 7 | [12 empty] | VV | 2 | 2 | True | 0 | ROZPOCET
| VV |  | "cca km 1,543-1,561" 2 |  | 2 | [12 empty] | VV | 2 | 2 | True | 0 | ROZPOCET
| VV |  | "cca km 1,631-1,647" 2 |  | 2 | [12 empty] | VV | 2 | 2 | True | 0 | ROZPOCET
| VV |  | Mezisoučet |  | 19 | [12 empty] | VV | 2 | 3 | True | 0 | ROZPOCET
| VV |  | Součet |  | 166 | [12 empty] | VV | 2 | 4 | True | 1 | ROZPOCET
6 | M | 55342252 | sloupek plotový průběžný Pz a komaxitový 2000/38x1,5mm | kus | 147 | 270.83 | 39812.01 | CS ÚRS 2022 02 |  | základní |  | 0 | 0.0028 | 0.4116 | 0 | 0 | 8 | M | 2 |  |  |  | ROZPOCET | 39812.01 | 0 | 0 | 0 | 0 | 1 | 39812.01 | 4 | -1895040185
| VV |  | "dodávka sloupků oplocení dle PD" | [14 empty] | VV | 2 | 1 | True | 0 | ROZPOCET
| VV |  | 147 |  | 147 | [12 empty] | VV | 2 | 2 | True | 0 | ROZPOCET
| VV |  | Součet |  | 147 | [12 empty] | VV | 2 | 4 | True | 1 | ROZPOCET
7 | M | 55342272 | vzpěra plotová 38x1,5mm včetně krytky s uchem 2000mm | kus | 19 | 249.84 | 4746.96 | CS ÚRS 2022 02 |  | základní |  | 0 | 0.0027 | 0.0513 | 0 | 0 | 8 | M | 2 |  |  |  | ROZPOCET | 4746.96 | 0 | 0 | 0 | 0 | 1 | 4746.96 | 4 | -647021703
| VV |  | "dodávka vzpěr oplocení dle PD" | [14 empty] | VV | 2 | 1 | True | 0 | ROZPOCET
| VV |  | 19 |  | 19 | [12 empty] | VV | 2 | 2 | True | 0 | ROZPOCET
| VV |  | Součet |  | 19 | [12 empty] | VV | 2 | 4 | True | 1 | ROZPOCET
8 | K | 338951113 | Osazování sloupků a vzpěr plotových dřevěných průměru přes 100 do 150 mm se zasypáním zeminou a udusáním s impregnací spodní části | kus | 87 | 250.65 | 21806.55 | CS ÚRS 2022 02 |  | základní |  | 0 | 0.00022 | 0.01914 | 0 | 0 | 4 | K | 2 |  |  |  | ROZPOCET | 21806.55 | 0 | 0 | 0 | 0 | 1 | 21806.55 | 4 | 1343055312
| Online PSC |  | https://podminky.urs.cz/item/CS_URS_2022_02/338951113 | [14 empty] | Online PSC | 2
| VV |  | "přeložka stáv.dřevěného ohradníku pro dobytek dle PD" | [14 empty] | VV | 2 | 1 | True | 0 | ROZPOCET
| VV |  | "345m tj. cca 87 ks sloupků á 4,00 m" | [14 empty] | VV | 2 | 1 | True | 0 | ROZPOCET
| VV |  | 87 |  | 87 | [12 empty] | VV | 2 | 2 | True | 0 | ROZPOCET
| VV |  | Součet |  | 87 | [12 empty] | VV | 2 | 4 | True | 1 | ROZPOCET
9 | K | 348401220 | Montáž oplocení z pletiva strojového bez napínacích drátů do 1,6 m | m | 284 | 51.44 | 14608.96 | CS ÚRS 2022 02 |  | základní |  | 0 | 0 | 0 | 0 | 0 | 4 | K | 2 |  |  |  | ROZPOCET | 14608.96 | 0 | 0 | 0 | 0 | 1 | 14608.96 | 4 | -1581865382
| Online PSC |  | https://podminky.urs.cz/item/CS_URS_2022_02/348401220 | [14 empty] | Online PSC | 2
| VV |  | "přeložení stáv.oplocení - nové oplocení dle PD" | [14 empty] | VV | 2 | 1 | True | 0 | ROZPOCET
| VV |  | "osazeno do patek" | [14 empty] | VV | 2 | 1 | True | 0 | ROZPOCET
| VV |  | "cca km 0,755-0,789" 34,00 |  | 34 | [12 empty] | VV | 2 | 2 | True | 0 | ROZPOCET
| VV |  | "cca km 0,805-0,839" 34,00 |  | 34 | [12 empty] | VV | 2 | 2 | True | 0 | ROZPOCET
| VV |  | "cca km 0,854-1,036" 182,00 |  | 182 | [12 empty] | VV | 2 | 2 | True | 0 | ROZPOCET
| VV |  | "cca km 1,543-1,561" 18,00 |  | 18 | [12 empty] | VV | 2 | 2 | True | 0 | ROZPOCET
| VV |  | "cca km 1,631-1,647" 16,00 |  | 16 | [12 empty] | VV | 2 | 2 | True | 0 | ROZPOCET
| VV |  | Součet |  | 284 | [12 empty] | VV | 2 | 4 | True | 1 | ROZPOCET
10 | M | 31327502 | pletivo drátěné plastifikované se čtvercovými oky 50/2,2mm v 1500mm | m | 292.52 | 239.34 | 70011.74 | CS ÚRS 2022 02 |  | základní |  | 0 | 0.0012 | 0.35102 | 0 | 0 | 8 | M | 2 |  |  |  | ROZPOCET | 70011.74 | 0 | 0 | 0 | 0 | 1 | 70011.74 | 4 | -1478164574
| VV |  | "dodávka nového pletiva, ztratné 3%" | [14 empty] | VV | 2 | 1 | True | 0 | ROZPOCET
| VV |  | 284,00*1,03 |  | 292.52 | [12 empty] | VV | 2 | 2 | True | 0 | ROZPOCET
| VV |  | Součet |  | 292.52 | [12 empty] | VV | 2 | 4 | True | 1 | ROZPOCET
11 | K | 348401350 | Montáž oplocení z pletiva rozvinutí, uchycení a napnutí drátu napínacího | m | 852 | 5.77 | 4916.04 | CS ÚRS 2022 02 |  | základní |  | 0 | 0 | 0 | 0 | 0 | 4 | K | 2 |  |  |  | ROZPOCET | 4916.04 | 0 | 0 | 0 | 0 | 1 | 4916.04 | 4 | 506073822
| Online PSC |  | https://podminky.urs.cz/item/CS_URS_2022_02/348401350 | [14 empty] | Online PSC | 2
| VV |  | "přeložení stáv.oplocení - nové oplocení dle PD, 3x napínací drát" | [14 empty] | VV | 2 | 1 | True | 0 | ROZPOCET
| VV |  | "osazeno do patek" | [14 empty] | VV | 2 | 1 | True | 0 | ROZPOCET
| VV |  | "cca km 0,755-0,789" 34,00*3 |  | 102 | [12 empty] | VV | 2 | 2 | True | 0 | ROZPOCET
| VV |  | "cca km 0,805-0,839" 34,00*3 |  | 102 | [12 empty] | VV | 2 | 2 | True | 0 | ROZPOCET
| VV |  | "cca km 0,854-1,036" 182,00*3 |  | 546 | [12 empty] | VV | 2 | 2 | True | 0 | ROZPOCET
| VV |  | "cca km 1,543-1,561" 18,00*3 |  | 54 | [12 empty] | VV | 2 | 2 | True | 0 | ROZPOCET
| VV |  | "cca km 1,631-1,647" 16,00*3 |  | 48 | [12 empty] | VV | 2 | 2 | True | 0 | ROZPOCET
| VV |  | Součet |  | 852 | [12 empty] | VV | 2 | 4 | True | 1 | ROZPOCET
12 | M | 15619100 | drát kruhový poplastovaný napínací 2,5/3,5mm | m | 894.6 | 8.4 | 7514.64 | CS ÚRS 2022 02 |  | základní |  | 0 | 4e-05 | 0.035784 | 0 | 0 | 8 | M | 2 |  |  |  | ROZPOCET | 7514.64 | 0 | 0 | 0 | 0 | 1 | 7514.64 | 4 | 1323846611
| VV |  | "dodávka napínacího drátu k oplocení, ztratné 5%" | [14 empty] | VV | 2 | 1 | True | 0 | ROZPOCET
| VV |  | 852,00*1,05 |  | 894.6 | [12 empty] | VV | 2 | 2 | True | 0 | ROZPOCET
| VV |  | Součet |  | 894.6 | [12 empty] | VV | 2 | 4 | True | 1 | ROZPOCET
13 | K | 348401360 | Montáž oplocení z pletiva rozvinutí, uchycení a napnutí drátu přiháčkování pletiva k napínacímu drátu | m | 284 | 6.82 | 1936.88 | CS ÚRS 2022 02 |  | základní |  | 0 | 0 | 0 | 0 | 0 | 4 | K | 2 |  |  |  | ROZPOCET | 1936.88 | 0 | 0 | 0 | 0 | 1 | 1936.88 | 4 | 1024430899
| Online PSC |  | https://podminky.urs.cz/item/CS_URS_2022_02/348401360 | [14 empty] | Online PSC | 2
| VV |  | "přeložení stáv.oplocení - nové oplocení dle PD, přiháčkování" | [14 empty] | VV | 2 | 1 | True | 0 | ROZPOCET
| VV |  | "osazeno do patek" | [14 empty] | VV | 2 | 1 | True | 0 | ROZPOCET
| VV |  | "cca km 0,755-0,789" 34,00 |  | 34 | [12 empty] | VV | 2 | 2 | True | 0 | ROZPOCET
| VV |  | "cca km 0,805-0,839" 34,00 |  | 34 | [12 empty] | VV | 2 | 2 | True | 0 | ROZPOCET
| VV |  | "cca km 0,854-1,036" 182,00 |  | 182 | [12 empty] | VV | 2 | 2 | True | 0 | ROZPOCET
| VV |  | "cca km 1,543-1,561" 18,00 |  | 18 | [12 empty] | VV | 2 | 2 | True | 0 | ROZPOCET
| VV |  | "cca km 1,631-1,647" 16,00 |  | 16 | [12 empty] | VV | 2 | 2 | True | 0 | ROZPOCET
| VV |  | Součet |  | 284 | [12 empty] | VV | 2 | 4 | True | 1 | ROZPOCET
14 | M | 15619200 | drát poplastovaný kruhový vázací 1,1/1,5mm | m | 110 | 4.2 | 462 | CS ÚRS 2022 02 |  | základní |  | 0 | 2e-05 | 0.0022 | 0 | 0 | 8 | M | 2 |  |  |  | ROZPOCET | 462 | 0 | 0 | 0 | 0 | 1 | 462 | 4 | -2064247551
| VV |  | "dodávka vázacího drátu pro montáž oplocení - předpoklad" | [14 empty] | VV | 2 | 1 | True | 0 | ROZPOCET
| VV |  | 110,00 |  | 110 | [12 empty] | VV | 2 | 2 | True | 0 | ROZPOCET
| VV |  | Součet |  | 110 | [12 empty] | VV | 2 | 4 | True | 1 | ROZPOCET
15 | K | 348501113 | Osazení oplocení na sloupky v osové vzdálenosti do 4 m výšky do 1 m z tyčoviny půlené | m | 345 | 238.55 | 82299.75 | CS ÚRS 2022 02 |  | základní |  | 0 | 0 | 0 | 0 | 0 | 4 | K | 2 |  |  |  | ROZPOCET | 82299.75 | 0 | 0 | 0 | 0 | 1 | 82299.75 | 4 | 1523864674
| Online PSC |  | https://podminky.urs.cz/item/CS_URS_2022_02/348501113 | [14 empty] | Online PSC | 2
| VV |  | "přeložka stáv.dřevěného ohradníku pro dobytek dle PD" | [14 empty] | VV | 2 | 1 | True | 0 | ROZPOCET
| VV |  | "cca km 0,400-0,742" 345,00 |  | 345 | [12 empty] | VV | 2 | 2 | True | 0 | ROZPOCET
| VV |  | Součet |  | 345 | [12 empty] | VV | 2 | 4 | True | 1 | ROZPOCET
16 | M | 60591320 | kulatina odkorněná D 7-15cm do dl 5m | m | 499.275 | 134.37 | 67087.58 | CS ÚRS 2022 02 |  | základní |  | 0 | 0.0038 | 1.8972 | 0 | 0 | 8 | M | 2 |  |  |  | ROZPOCET | 67087.58 | 0 | 0 | 0 | 0 | 1 | 67087.58 | 4 | 290011416
| VV |  | "dodávka kulatiny na nové sloupky ohradníku dle PD" | [14 empty] | VV | 2 | 1 | True | 0 | ROZPOCET
| VV |  | "předpoklad 87 ks á 1,50 m, ztratné 5%" | [14 empty] | VV | 2 | 1 | True | 0 | ROZPOCET
| VV |  | 87*1,50*1,05 |  | 137.025 | [12 empty] | VV | 2 | 2 | True | 0 | ROZPOCET
| VV |  | Mezisoučet |  | 137.025 | [12 empty] | VV | 2 | 3 | True | 0 | ROZPOCET
| VV |  | "dodávka kulatiny na nová ráhna ohradníku dle PD" | [14 empty] | VV | 2 | 1 | True | 0 | ROZPOCET
| VV |  | "předpoklad rozřezání na půlkuláče, ztratné 5%" | [14 empty] | VV | 2 | 1 | True | 0 | ROZPOCET
| VV |  | 345,00*1,05 |  | 362.25 | [12 empty] | VV | 2 | 2 | True | 0 | ROZPOCET
| VV |  | Mezisoučet |  | 362.25 | [12 empty] | VV | 2 | 3 | True | 0 | ROZPOCET
| VV |  | Součet |  | 499.275 | [12 empty] | VV | 2 | 4 | True | 1 | ROZPOCET
17 | M | 31412866 | hřebík stavební hlava zápustná mřížkovaná 4x120mm | kg | 4.299 | 194.2 | 834.87 | CS ÚRS 2022 02 |  | základní |  | 0 | 0.001 | 0.004299 | 0 | 0 | 8 | M | 2 |  |  |  | ROZPOCET | 834.87 | 0 | 0 | 0 | 0 | 1 | 834.87 | 4 | -1961261359
| VV |  | "dodávka spoj.materiálu na nový ohradník dle PD" | [14 empty] | VV | 2 | 1 | True | 0 | ROZPOCET
| VV |  | "85 ks/kg, ztratné5%" | [14 empty] | VV | 2 | 1 | True | 0 | ROZPOCET
| VV |  | 87*4/85*1,05 |  | 4.299 | [12 empty] | VV | 2 | 2 | True | 0 | ROZPOCET
| VV |  | Součet |  | 4.299 | [12 empty] | VV | 2 | 4 | True | 1 | ROZPOCET
| D | 9 | Ostatní konstrukce a práce, bourání |  |  |  | 113058.54 |  |  |  |  | 0 |  | 0 |  | 41.9687 | 1 | D | 1 |  |  |  | ROZPOCET | [6 empty] | 113058.54
18 | K | 966003812 | Rozebrání dřevěného oplocení se sloupky osové vzdálenosti do 4,00 m, výšky do 2,50 m, osazených do hloubky 1,00 m s příčníky a dřevěnými sloupky z tyčoviny půlené | m | 345 | 121.71 | 41989.95 | CS ÚRS 2022 02 |  | základní |  | 0 | 0 | 0 | 0.06 | 20.7 | 4 | K | 2 |  |  |  | ROZPOCET | 41989.95 | 0 | 0 | 0 | 0 | 1 | 41989.95 | 4 | 1659030929
| Online PSC |  | https://podminky.urs.cz/item/CS_URS_2022_02/966003812 | [14 empty] | Online PSC | 2
| VV |  | "rozebrání stáv.dřevěného ohradníku pro dobytek pro přeložku dle PD" | [14 empty] | VV | 2 | 1 | True | 0 | ROZPOCET
| VV |  | "cca km 0,400-0,742" 345,00 |  | 345 | [12 empty] | VV | 2 | 2 | True | 0 | ROZPOCET
| VV |  | Součet |  | 345 | [12 empty] | VV | 2 | 4 | True | 1 | ROZPOCET
19 | K | 966003818 | Rozebrání dřevěného oplocení se sloupky osové vzdálenosti do 4,00 m, výšky do 2,50 m, osazených do hloubky 1,00 m s příčníky a ocelovými sloupky z prken a latí | m | 18 | 121.71 | 2190.78 | CS ÚRS 2022 02 |  | základní |  | 0 | 0 | 0 | 0.06 | 1.08 | 4 | K | 2 |  |  |  | ROZPOCET | 2190.78 | 0 | 0 | 0 | 0 | 1 | 2190.78 | 4 | 943638150
| Online PSC |  | https://podminky.urs.cz/item/CS_URS_2022_02/966003818 | [14 empty] | Online PSC | 2
| VV |  | "rozebrání stávajícího oplocení v místech přeložení dle PD" | [14 empty] | VV | 2 | 1 | True | 0 | ROZPOCET
| VV |  | "cca km 1,543-1,561" 18,00 |  | 18 | [12 empty] | VV | 2 | 2 | True | 0 | ROZPOCET
| VV |  | Součet |  | 18 | [12 empty] | VV | 2 | 4 | True | 1 | ROZPOCET
20 | K | 966071711 | Bourání plotových sloupků a vzpěr ocelových trubkových nebo profilovaných výšky do 2,50 m zabetonovaných | kus | 118 | 449.96 | 53095.28 | CS ÚRS 2022 02 |  | základní |  | 0 | 0 | 0 | 0.165 | 19.47 | 4 | K | 2 |  |  |  | ROZPOCET | 53095.28 | 0 | 0 | 0 | 0 | 1 | 53095.28 | 4 | 1981612762
| Online PSC |  | https://podminky.urs.cz/item/CS_URS_2022_02/966071711 | [14 empty] | Online PSC | 2
| VV |  | "rozebrání stávajícího oplocení v místech přeložení dle PD" | [14 empty] | VV | 2 | 1 | True | 0 | ROZPOCET
| VV |  | "demontáž sloupků a vzpěr ocelovýc" | [14 empty] | VV | 2 | 1 | True | 0 | ROZPOCET
| VV |  | "cca km 0,755-0,789" 16 |  | 16 | [12 empty] | VV | 2 | 2 | True | 0 | ROZPOCET
| VV |  | "cca km 0,805-0,839" 15 |  | 15 | [12 empty] | VV | 2 | 2 | True | 0 | ROZPOCET
| VV |  | "cca km 0,854-1,036" 75 |  | 75 | [12 empty] | VV | 2 | 2 | True | 0 | ROZPOCET
| VV |  | "cca km 1,543-1,561" 6 |  | 6 | [12 empty] | VV | 2 | 2 | True | 0 | ROZPOCET
| VV |  | "cca km 1,631-1,647" 6 |  | 6 | [12 empty] | VV | 2 | 2 | True | 0 | ROZPOCET
| VV |  | Součet |  | 118 | [12 empty] | VV | 2 | 4 | True | 1 | ROZPOCET
21 | K | 966071821 | Rozebrání oplocení z pletiva drátěného se čtvercovými oky, výšky do 1,6 m | m | 266 | 51.44 | 13683.04 | CS ÚRS 2022 02 |  | základní |  | 0 | 0 | 0 | 0.00198 | 0.52668 | 4 | K | 2 |  |  |  | ROZPOCET | 13683.04 | 0 | 0 | 0 | 0 | 1 | 13683.04 | 4 | 491651083
| Online PSC |  | https://podminky.urs.cz/item/CS_URS_2022_02/966071821 | [14 empty] | Online PSC | 2
| VV |  | "rozebrání stávajícího oplocení v místech přeložení dle PD" | [14 empty] | VV | 2 | 1 | True | 0 | ROZPOCET
| VV |  | "cca km 0,755-0,789" 34,00 |  | 34 | [12 empty] | VV | 2 | 2 | True | 0 | ROZPOCET
| VV |  | "cca km 0,805-0,839" 34,00 |  | 34 | [12 empty] | VV | 2 | 2 | True | 0 | ROZPOCET
| VV |  | "cca km 0,854-1,036" 182,00 |  | 182 | [12 empty] | VV | 2 | 2 | True | 0 | ROZPOCET
| VV |  | "cca km 1,631-1,647" 16,00 |  | 16 | [12 empty] | VV | 2 | 2 | True | 0 | ROZPOCET
| VV |  | Součet |  | 266 | [12 empty] | VV | 2 | 4 | True | 1 | ROZPOCET
22 | K | 966073810 | Rozebrání vrat a vrátek k oplocení plochy jednotlivě do 2 m2 | kus | 1 | 2099.49 | 2099.49 | CS ÚRS 2022 02 |  | základní |  | 0 | 0 | 0 | 0.192 | 0.192 | 4 | K | 2 |  |  |  | ROZPOCET | 2099.49 | 0 | 0 | 0 | 0 | 1 | 2099.49 | 4 | 716502244
| Online PSC |  | https://podminky.urs.cz/item/CS_URS_2022_02/966073810 | [14 empty] | Online PSC | 2
| VV |  | "stáv.branka v oplocení úseku km 0,854-1,036" | [14 empty] | VV | 2 | 1 | True | 0 | ROZPOCET
| VV |  | 1 |  | 1 | [12 empty] | VV | 2 | 2 | True | 0 | ROZPOCET
| VV |  | Součet |  | 1 | [12 empty] | VV | 2 | 4 | True | 1 | ROZPOCET
| D | 997 | Přesun sutě |  |  |  | 2115.39 |  |  |  |  | 0 |  | 0 |  | 0 | 1 | D | 1 |  |  |  | ROZPOCET | [6 empty] | 2115.39
23 | K | 997221561 | Vodorovná doprava suti bez naložení, ale se složením a s hrubým urovnáním z kusových materiálů, na vzdálenost do 1 km | t | 8.26 | 55.62 | 459.42 | CS ÚRS 2022 02 |  | základní |  | 0 | 0 | 0 | 0 | 0 | 4 | K | 2 |  |  |  | ROZPOCET | 459.42 | 0 | 0 | 0 | 0 | 1 | 459.42 | 4 | -926399283
| Online PSC |  | https://podminky.urs.cz/item/CS_URS_2022_02/997221561 | [14 empty] | Online PSC | 2
| VV |  | "odvoz vybouraného materiálu k trvalému uložení na skládku" | [14 empty] | VV | 2 | 1 | True | 0 | ROZPOCET
| VV |  | "beton patek plotových sloupků a vzpěr - 0,070 t/ks" | [14 empty] | VV | 2 | 1 | True | 0 | ROZPOCET
| VV |  | 118*0,070 |  | 8.26 | [12 empty] | VV | 2 | 2 | True | 0 | ROZPOCET
| VV |  | Součet |  | 8.26 | [12 empty] | VV | 2 | 4 | True | 1 | ROZPOCET
24 | K | 997221569 | Vodorovná doprava suti bez naložení, ale se složením a s hrubým urovnáním Příplatek k ceně za každý další i započatý 1 km přes 1 km | t | 49.56 | 7.17 | 355.35 | CS ÚRS 2022 02 |  | základní |  | 0 | 0 | 0 | 0 | 0 | 4 | K | 2 |  |  |  | ROZPOCET | 355.35 | 0 | 0 | 0 | 0 | 1 | 355.35 | 4 | -105894173
| Online PSC |  | https://podminky.urs.cz/item/CS_URS_2022_02/997221569 | [14 empty] | Online PSC | 2
| VV |  | "odvoz vybouraného materiálu k trvalému uložení na skládku - celkem 7 km" | [14 empty] | VV | 2 | 1 | True | 0 | ROZPOCET
| VV |  | 8,26*6 |  | 49.56 | [12 empty] | VV | 2 | 2 | True | 0 | ROZPOCET
| VV |  | Součet |  | 49.56 | [12 empty] | VV | 2 | 4 | True | 1 | ROZPOCET
25 | K | 997221615 | Poplatek za uložení stavebního odpadu na skládce (skládkovné) z prostého betonu zatříděného do Katalogu odpadů pod kódem 17 01 01 | t | 8.26 | 157.46 | 1300.62 | CS ÚRS 2022 02 |  | základní |  | 0 | 0 | 0 | 0 | 0 | 4 | K | 2 |  |  |  | ROZPOCET | 1300.62 | 0 | 0 | 0 | 0 | 1 | 1300.62 | 4 | -1973077136
| Online PSC |  | https://podminky.urs.cz/item/CS_URS_2022_02/997221615 | [14 empty] | Online PSC | 2
| VV |  | "poplatek za uložení vybouraného materiálu na skládce" | [14 empty] | VV | 2 | 1 | True | 0 | ROZPOCET
| VV |  | 8,26 |  | 8.26 | [12 empty] | VV | 2 | 2 | True | 0 | ROZPOCET
| VV |  | Součet |  | 8.26 | [12 empty] | VV | 2 | 4 | True | 1 | ROZPOCET
| D | 998 | Přesun hmot |  |  |  | 1502.1 |  |  |  |  | 0 |  | 0 |  | 0 | 1 | D | 1 |  |  |  | ROZPOCET | [6 empty] | 1502.1
26 | K | 998232110 | Přesun hmot pro oplocení se svislou nosnou konstrukcí zděnou z cihel, tvárnic, bloků, popř. kovovou nebo dřevěnou vodorovná dopravní vzdálenost do 50 m, pro oplocení výšky do 3 m | t | 31.804 | 47.23 | 1502.1 | CS ÚRS 2022 02 |  | základní |  | 0 | 0 | 0 | 0 | 0 | 4 | K | 2 |  |  |  | ROZPOCET | 1502.1 | 0 | 0 | 0 | 0 | 1 | 1502.1 | 4 | -1431045602
| Online PSC |  | https://podminky.urs.cz/item/CS_URS_2022_02/998232110 | [14 empty] | Online PSC | 2

## SO 701.2 - Přeložka opěrn...
{9cfbfe2f-562a-4118-9cd4-a91f8902e284}
2
| KRYCÍ LIST SOUPISU PRACÍ | [7 empty] | v --- níže se nacházejí doplnkové a pomocné údaje k sestavám --- v | [8 empty] | False
Stavba:
Chodník a stezka pro chodce a cyklisty Králec - Dolní Studénky, III.etapa, km 0,375 - KÚ
Objekt:
700 - Objekty pozemních staveb
Soupis:
SO 701 - Přeložka oplocení, opěrné zídky
Úroveň 3:
SO 701.2 - Přeložka opěrné zdi - neuznatelné náklady
| KSO: |  |  |  |  | CC-CZ:
| Místo: |  | k.ú. Dolní Studénky, Králec |  |  | Datum: | 6. 12. 2022
| Zadavatel: |  |  |  |  | IČ: | 00635936
|  | Obec Dolní Studénky |  |  |  | DIČ: | CZ00635936
| Uchazeč: |  |  |  |  | IČ: | Vyplň údaj
|  | KARETA s.r.o. |  |  |  | DIČ: | Vyplň údaj
| Projektant: |  |  |  |  | IČ: | 27821251
|  | Cekr CZ s.r.o. |  |  |  | DIČ: | CZ27821251
| Zpracovatel: |  |  |  |  | IČ:
|  | Jan Zamykal, CS ÚRS 2022/II |  |  |  | DIČ:
Poznámka:
| Cena bez DPH | [5 empty] | 695401.52
|  |  | Základ daně |  |  | Sazba daně | Výše daně
| DPH | základní | 695401.52 |  |  | 21% | 146034.32
|  | snížená | 0 |  |  | 15% | 0
|  | zákl. přenesená | 0 |  |  | 21% | 0
|  | sníž. přenesená | 0 |  |  | 15% | 0
|  | nulová | 0 |  |  | 0% | 0
| Cena s DPH |  |  | v | CZK |  | 841435.84
REKAPITULACE ČLENĚNÍ SOUPISU PRACÍ
Stavba:
Chodník a stezka pro chodce a cyklisty Králec - Dolní Studénky, III.etapa, km 0,375 - KÚ
Objekt:
700 - Objekty pozemních staveb
Soupis:
SO 701 - Přeložka oplocení, opěrné zídky
Úroveň 3:
SO 701.2 - Přeložka opěrné zdi - neuznatelné náklady
Místo: |  |  | k.ú. Dolní Studénky, Králec |  |  | Datum: | 6. 12. 2022
Zadavatel: |  |  | Obec Dolní Studénky |  |  | Projektant: | Cekr CZ s.r.o.
Uchazeč: |  |  | KARETA s.r.o. |  |  | Zpracovatel: | Jan Zamykal, CS ÚRS 2022/II
Kód dílu - Popis | [6 empty] | Cena celkem [CZK]
Náklady stavby celkem | [6 empty] | 695401.52 | [11 empty] | -1
| HSV - Práce a dodávky HSV | [5 empty] | 695401.52
| 1 - Zemní práce | [5 empty] | 61793.22
| 3 - Svislé a kompletní konstrukce | [5 empty] | 425653.38
| 9 - Ostatní konstrukce a práce, bourání | [5 empty] | 200565.48
| 998 - Přesun hmot | [5 empty] | 7389.44
SOUPIS PRACÍ
Stavba:
Chodník a stezka pro chodce a cyklisty Králec - Dolní Studénky, III.etapa, km 0,375 - KÚ
Objekt:
700 - Objekty pozemních staveb
Soupis:
SO 701 - Přeložka oplocení, opěrné zídky
Úroveň 3:
SO 701.2 - Přeložka opěrné zdi - neuznatelné náklady
Místo: |  |  | k.ú. Dolní Studénky, Králec |  |  | Datum: | 6. 12. 2022
Zadavatel: |  |  | Obec Dolní Studénky |  |  | Projektant: | Cekr CZ s.r.o.
Uchazeč: |  |  | KARETA s.r.o. |  |  | Zpracovatel: | Jan Zamykal, CS ÚRS 2022/II
PČ | Typ | Kód | Popis | MJ | Množství | J.cena [CZK] | Cena celkem [CZK] | Cenová soustava |  | DPH | J. Nh [h] | Nh celkem [h] | J. hmotnost [t] | Hmotnost celkem [t] | J. suť [t] | Suť Celkem [t]
Náklady soupisu celkem | [6 empty] | 695401.52 |  |  |  |  | 0 |  | 132.4506 |  | 152.25 |  | D | -1 | [10 empty] | 695401.52
| D | HSV | Práce a dodávky HSV |  |  |  | 695401.52 |  |  |  |  | 0 |  | 132.4506 |  | 152.25 | 1 | D | 0 |  |  |  | ROZPOCET | [6 empty] | 695401.52
| D | 1 | Zemní práce |  |  |  | 61793.22 |  |  |  |  | 0 |  | 0 |  | 0 | 1 | D | 1 |  |  |  | ROZPOCET | [6 empty] | 61793.22
1 | K | 114203202 | Očištění lomového kamene nebo betonových tvárnic získaných při rozebrání dlažeb, záhozů, rovnanin a soustřeďovacích staveb od malty | m3 | 52.5 | 522.77 | 27445.43 | CS ÚRS 2022 02 |  | základní |  | 0 | 0 | 0 | 0 | 0 | 4 | K | 2 |  |  |  | ROZPOCET | 27445.43 | 0 | 0 | 0 | 0 | 1 | 27445.43 | 4 | 1331856242
| Online PSC |  | https://podminky.urs.cz/item/CS_URS_2022_02/114203202 | [14 empty] | Online PSC | 2
| VV |  | "očištění kamene z rozebrané stáv.opěrné kamenné zdi k opětovnému použití dle PD" | [14 empty] | VV | 2 | 1 | True | 0 | ROZPOCET
| VV |  | "odečteno digitálně z výkr.č. D1.1.2a a D1.1.2c" | [14 empty] | VV | 2 | 1 | True | 0 | ROZPOCET
| VV |  | 20,00*3,00*(0,65+1,10)/2 |  | 52.5 | [12 empty] | VV | 2 | 2 | True | 0 | ROZPOCET
| VV |  | Součet |  | 52.5 | [12 empty] | VV | 2 | 4 | True | 1 | ROZPOCET
2 | K | 114203301 | Třídění lomového kamene nebo betonových tvárnic získaných při rozebrání dlažeb, záhozů, rovnanin a soustřeďovacích staveb podle druhu, velikosti nebo tvaru | m3 | 52.5 | 286.58 | 15045.45 | CS ÚRS 2022 02 |  | základní |  | 0 | 0 | 0 | 0 | 0 | 4 | K | 2 |  |  |  | ROZPOCET | 15045.45 | 0 | 0 | 0 | 0 | 1 | 15045.45 | 4 | -1406065484
| Online PSC |  | https://podminky.urs.cz/item/CS_URS_2022_02/114203301 | [14 empty] | Online PSC | 2
| VV |  | "vytřídění kamene z rozebrané stáv.opěrné kamenné zdi k opětovnému použití dle PD" | [14 empty] | VV | 2 | 1 | True | 0 | ROZPOCET
| VV |  | "odečteno digitálně z výkr.č. D1.1.2a a D1.1.2c" | [14 empty] | VV | 2 | 1 | True | 0 | ROZPOCET
| VV |  | 20,00*3,00*(0,65+1,10)/2 |  | 52.5 | [12 empty] | VV | 2 | 2 | True | 0 | ROZPOCET
| VV |  | Součet |  | 52.5 | [12 empty] | VV | 2 | 4 | True | 1 | ROZPOCET
3 | K | 122251102 | Odkopávky a prokopávky nezapažené strojně v hornině třídy těžitelnosti I skupiny 3 přes 20 do 50 m3 | m3 | 36 | 158.13 | 5692.68 | CS ÚRS 2022 02 |  | základní |  | 0 | 0 | 0 | 0 | 0 | 4 | K | 2 |  |  |  | ROZPOCET | 5692.68 | 0 | 0 | 0 | 0 | 1 | 5692.68 | 4 | -647477539
| Online PSC |  | https://podminky.urs.cz/item/CS_URS_2022_02/122251102 | [14 empty] | Online PSC | 2
| VV |  | "odkop zeminy za opěrnou zdí pro vytvoření mrazového klínu dle PD" | [14 empty] | VV | 2 | 1 | True | 0 | ROZPOCET
| VV |  | "odečteno digitálně z výkr.č. D1.1.2a a D1.1.2c" | [14 empty] | VV | 2 | 1 | True | 0 | ROZPOCET
| VV |  | 20,00*3,00*(0,20+1,00)/2 |  | 36 | [12 empty] | VV | 2 | 2 | True | 0 | ROZPOCET
| VV |  | Součet |  | 36 | [12 empty] | VV | 2 | 4 | True | 1 | ROZPOCET
4 | K | 162751114 | Vodorovné přemístění výkopku nebo sypaniny po suchu na obvyklém dopravním prostředku, bez naložení výkopku, avšak se složením bez rozhrnutí z horniny třídy těžitelnosti I skupiny 1 až 3 na vzdálenost přes 6 000 do 7 000 m | m3 | 36 | 151.3 | 5446.8 | CS ÚRS 2022 02 |  | základní |  | 0 | 0 | 0 | 0 | 0 | 4 | K | 2 |  |  |  | ROZPOCET | 5446.8 | 0 | 0 | 0 | 0 | 1 | 5446.8 | 4 | 1082313490
| Online PSC |  | https://podminky.urs.cz/item/CS_URS_2022_02/162751114 | [14 empty] | Online PSC | 2
| VV |  | "odvoz přebytku výkopku k uložení na skládku" | [14 empty] | VV | 2 | 1 | True | 0 | ROZPOCET
| VV |  | "odkopávka za zdí" 36,00 |  | 36 | [12 empty] | VV | 2 | 2 | True | 0 | ROZPOCET
| VV |  | Součet |  | 36 | [12 empty] | VV | 2 | 4 | True | 1 | ROZPOCET
5 | K | 171201231 | Poplatek za uložení stavebního odpadu na recyklační skládce (skládkovné) zeminy a kamení zatříděného do Katalogu odpadů pod kódem 17 05 04 | t | 64.8 | 125.97 | 8162.86 | CS ÚRS 2022 02 |  | základní |  | 0 | 0 | 0 | 0 | 0 | 4 | K | 2 |  |  |  | ROZPOCET | 8162.86 | 0 | 0 | 0 | 0 | 1 | 8162.86 | 4 | -1947651736
| Online PSC |  | https://podminky.urs.cz/item/CS_URS_2022_02/171201231 | [14 empty] | Online PSC | 2
| VV |  | "poplatek za uložení přebytku výkopku na skládku - 1,8t/m3" | [14 empty] | VV | 2 | 1 | True | 0 | ROZPOCET
| VV |  | 36,00*1,8 |  | 64.8 | [12 empty] | VV | 2 | 2 | True | 0 | ROZPOCET
| VV |  | Součet |  | 64.8 | [12 empty] | VV | 2 | 4 | True | 1 | ROZPOCET
| D | 3 | Svislé a kompletní konstrukce |  |  |  | 425653.38 |  |  |  |  | 0 |  | 131.525 |  | 0 | 1 | D | 1 |  |  |  | ROZPOCET | [6 empty] | 425653.38
6 | K | 326217112 | Zdění hradících konstrukcí z lomového kamene štípaného nebo ručně vybíraného na maltu včetně spárování z nepravidelných kamenů objemu 1 kusu kamene do 0,02 m3 | m3 | 52.5 | 5820.59 | 305580.98 | CS ÚRS 2022 02 |  | základní |  | 0 | 0.73381 | 38.525 | 0 | 0 | 4 | K | 2 |  |  |  | ROZPOCET | 305580.98 | 0 | 0 | 0 | 0 | 1 | 305580.98 | 4 | -718690160
| Online PSC |  | https://podminky.urs.cz/item/CS_URS_2022_02/326217112 | [14 empty] | Online PSC | 2
| VV |  | "znovuvyzdění opěrné zdi z původního kamene dle PD" | [14 empty] | VV | 2 | 1 | True | 0 | ROZPOCET
| VV |  | "doplnění novým materiálem cca 10% objemu" | [14 empty] | VV | 2 | 1 | True | 0 | ROZPOCET
| VV |  | "odečteno digitálně z výkr.č. D1.1.2a a D1.1.2c" | [14 empty] | VV | 2 | 1 | True | 0 | ROZPOCET
| VV |  | 20,00*3,00*(0,65+1,10)/2 |  | 52.5 | [12 empty] | VV | 2 | 2 | True | 0 | ROZPOCET
| VV |  | Součet |  | 52.5 | [12 empty] | VV | 2 | 4 | True | 1 | ROZPOCET
7 | M | 58380760 | kámen lomový rigol DR 20,25,30 | t | 17.85 | 1952.52 | 34852.48 | CS ÚRS 2022 02 |  | základní |  | 0 | 1 | 17.85 | 0 | 0 | 8 | M | 2 |  |  |  | ROZPOCET | 34852.48 | 0 | 0 | 0 | 0 | 1 | 34852.48 | 4 | 1783952313
| VV |  | "dodávka nového kamene pro opěrnou zeď dle PD" | [14 empty] | VV | 2 | 1 | True | 0 | ROZPOCET
| VV |  | "cca 20% objemu; 1,7 t/m3 konstrukce" | [14 empty] | VV | 2 | 1 | True | 0 | ROZPOCET
| VV |  | 52,50*0,20*1,7 |  | 17.85 | [12 empty] | VV | 2 | 2 | True | 0 | ROZPOCET
| VV |  | Součet |  | 17.85 | [12 empty] | VV | 2 | 4 | True | 1 | ROZPOCET
8 | K | 327501111 | Výplň za opěrami a protimrazové klíny z kameniva drceného nebo těženého se zhutněním | m3 | 36 | 2367.22 | 85219.92 | CS ÚRS 2022 02 |  | základní |  | 0 | 2.0875 | 75.15 | 0 | 0 | 4 | K | 2 |  |  |  | ROZPOCET | 85219.92 | 0 | 0 | 0 | 0 | 1 | 85219.92 | 4 | -987841170
| Online PSC |  | https://podminky.urs.cz/item/CS_URS_2022_02/327501111 | [14 empty] | Online PSC | 2
| VV |  | "protimrazový klín z KHD za opěrnou zdí dle PD" | [14 empty] | VV | 2 | 1 | True | 0 | ROZPOCET
| VV |  | 20,00*3,00*(0,20+1,00)/2 |  | 36 | [12 empty] | VV | 2 | 2 | True | 0 | ROZPOCET
| VV |  | Součet |  | 36 | [12 empty] | VV | 2 | 4 | True | 1 | ROZPOCET
| D | 9 | Ostatní konstrukce a práce, bourání |  |  |  | 200565.48 |  |  |  |  | 0 |  | 0.9256 |  | 152.25 | 1 | D | 1 |  |  |  | ROZPOCET | [6 empty] | 200565.48
9 | K | 911111111 | Montáž zábradlí ocelového zabetonovaného | m | 20 | 507.09 | 10141.8 | CS ÚRS 2022 02 |  | základní |  | 0 | 0.04008 | 0.8016 | 0 | 0 | 4 | K | 2 |  |  |  | ROZPOCET | 10141.8 | 0 | 0 | 0 | 0 | 1 | 10141.8 | 4 | 593390913
| Online PSC |  | https://podminky.urs.cz/item/CS_URS_2022_02/911111111 | [14 empty] | Online PSC | 2
| VV |  | "osazení nového ocel.zábradlí na opěrné zdi dle PD" | [14 empty] | VV | 2 | 1 | True | 0 | ROZPOCET
| VV |  | "odečteno digitálně z výkr.č. D1.1.2a a D1.1.2c" | [14 empty] | VV | 2 | 1 | True | 0 | ROZPOCET
| VV |  | 20,00 |  | 20 | [12 empty] | VV | 2 | 2 | True | 0 | ROZPOCET
| VV |  | Součet |  | 20 | [12 empty] | VV | 2 | 4 | True | 1 | ROZPOCET
10 | M | 63126081 | zábradlí kompozitní - madlo, dvě vodorovné výplně, výška 1,1m | m | 20 | 2498.39 | 49967.8 | CS ÚRS 2022 02 |  | základní |  | 0 | 0.0062 | 0.124 | 0 | 0 | 8 | M | 2 |  |  |  | ROZPOCET | 49967.8 | 0 | 0 | 0 | 0 | 1 | 49967.8 | 4 | -240351086
| VV |  | "dodávka zábradlí na opoěrnou zeď dle PD" | [14 empty] | VV | 2 | 1 | True | 0 | ROZPOCET
| VV |  | "!!! typ bude upřesněn objednatelem při realizaci !!!" | [14 empty] | VV | 2 | 1 | True | 0 | ROZPOCET
| VV |  | 20,00 |  | 20 | [12 empty] | VV | 2 | 2 | True | 0 | ROZPOCET
| VV |  | Součet |  | 20 | [12 empty] | VV | 2 | 4 | True | 1 | ROZPOCET
11 | K | 966021112 | Bourání konstrukcí LTM ve vodních tocích s přemístěním suti na hromady na vzdálenost do 20 m nebo s naložením na dopravní prostředek ručně ze zdiva kamenného, pro jakýkoliv druh kamene na maltu cementovou | m3 | 52.5 | 2675.35 | 140455.88 | CS ÚRS 2022 02 |  | základní |  | 0 | 0 | 0 | 2.9 | 152.25 | 4 | K | 2 |  |  |  | ROZPOCET | 140455.88 | 0 | 0 | 0 | 0 | 1 | 140455.88 | 4 | 1428802941
| Online PSC |  | https://podminky.urs.cz/item/CS_URS_2022_02/966021112 | [14 empty] | Online PSC | 2
| VV |  | "rozebrání stáv.opěrné kamenné zdi dle PD" | [14 empty] | VV | 2 | 1 | True | 0 | ROZPOCET
| VV |  | "odečteno digitálně z výkr.č. D1.1.2a a D1.1.2c" | [14 empty] | VV | 2 | 1 | True | 0 | ROZPOCET
| VV |  | 20,00*3,00*(0,65+1,10)/2 |  | 52.5 | [12 empty] | VV | 2 | 2 | True | 0 | ROZPOCET
| VV |  | Součet |  | 52.5 | [12 empty] | VV | 2 | 4 | True | 1 | ROZPOCET
| D | 998 | Přesun hmot |  |  |  | 7389.44 |  |  |  |  | 0 |  | 0 |  | 0 | 1 | D | 1 |  |  |  | ROZPOCET | [6 empty] | 7389.44
12 | K | 998229111 | Přesun hmot ruční pro pozemní komunikace s naložením a složením na vzdálenost do 50 m, s krytem z kameniva, monolitickým betonovým nebo živičným | t | 132.451 | 55.79 | 7389.44 | CS ÚRS 2022 02 |  | základní |  | 0 | 0 | 0 | 0 | 0 | 4 | K | 2 |  |  |  | ROZPOCET | 7389.44 | 0 | 0 | 0 | 0 | 1 | 7389.44 | 4 | -388481428
| Online PSC |  | https://podminky.urs.cz/item/CS_URS_2022_02/998229111 | [14 empty] | Online PSC | 2

## SO 801 - Inventarizace, k...
{d9ffdd70-5b6f-4cb1-bbb3-2e9b6ec68fd4}
2
| KRYCÍ LIST SOUPISU PRACÍ | [7 empty] | v --- níže se nacházejí doplnkové a pomocné údaje k sestavám --- v | [8 empty] | False
Stavba:
Chodník a stezka pro chodce a cyklisty Králec - Dolní Studénky, III.etapa, km 0,375 - KÚ
Objekt:
800 - Objekty úpravy území
Soupis:
SO 801 - Inventarizace, kácení - uznatelné náklady
| KSO: |  |  |  |  | CC-CZ:
| Místo: |  | k.ú. Dolní Studénky, Králec |  |  | Datum: | 6. 12. 2022
| Zadavatel: |  |  |  |  | IČ: | 00635936
|  | Obec Dolní Studénky |  |  |  | DIČ: | CZ00635936
| Uchazeč: |  |  |  |  | IČ: | Vyplň údaj
|  | KARETA s.r.o. |  |  |  | DIČ: | Vyplň údaj
| Projektant: |  |  |  |  | IČ: | 27821251
|  | Cekr CZ s.r.o. |  |  |  | DIČ: | CZ27821251
| Zpracovatel: |  |  |  |  | IČ:
|  | Jan Zamykal, CS ÚRS 2022/II |  |  |  | DIČ:
Poznámka:
| Cena bez DPH | [5 empty] | 72311.02
|  |  | Základ daně |  |  | Sazba daně | Výše daně
| DPH | základní | 72311.02 |  |  | 21% | 15185.31
|  | snížená | 0 |  |  | 15% | 0
|  | zákl. přenesená | 0 |  |  | 21% | 0
|  | sníž. přenesená | 0 |  |  | 15% | 0
|  | nulová | 0 |  |  | 0% | 0
| Cena s DPH |  |  | v | CZK |  | 87496.33
REKAPITULACE ČLENĚNÍ SOUPISU PRACÍ
Stavba:
Chodník a stezka pro chodce a cyklisty Králec - Dolní Studénky, III.etapa, km 0,375 - KÚ
Objekt:
800 - Objekty úpravy území
Soupis:
SO 801 - Inventarizace, kácení - uznatelné náklady
Místo: |  |  | k.ú. Dolní Studénky, Králec |  |  | Datum: | 6. 12. 2022
Zadavatel: |  |  | Obec Dolní Studénky |  |  | Projektant: | Cekr CZ s.r.o.
Uchazeč: |  |  | KARETA s.r.o. |  |  | Zpracovatel: | Jan Zamykal, CS ÚRS 2022/II
Kód dílu - Popis | [6 empty] | Cena celkem [CZK]
Náklady stavby celkem | [6 empty] | 72311.02 | [11 empty] | -1
| HSV - Práce a dodávky HSV | [5 empty] | 72311.02
| 1 - Zemní práce | [5 empty] | 72311.02
SOUPIS PRACÍ
Stavba:
Chodník a stezka pro chodce a cyklisty Králec - Dolní Studénky, III.etapa, km 0,375 - KÚ
Objekt:
800 - Objekty úpravy území
Soupis:
SO 801 - Inventarizace, kácení - uznatelné náklady
Místo: |  |  | k.ú. Dolní Studénky, Králec |  |  | Datum: | 6. 12. 2022
Zadavatel: |  |  | Obec Dolní Studénky |  |  | Projektant: | Cekr CZ s.r.o.
Uchazeč: |  |  | KARETA s.r.o. |  |  | Zpracovatel: | Jan Zamykal, CS ÚRS 2022/II
PČ | Typ | Kód | Popis | MJ | Množství | J.cena [CZK] | Cena celkem [CZK] | Cenová soustava |  | DPH | J. Nh [h] | Nh celkem [h] | J. hmotnost [t] | Hmotnost celkem [t] | J. suť [t] | Suť Celkem [t]
Náklady soupisu celkem | [6 empty] | 72311.02 |  |  |  |  | 0 |  | 0 |  | 0 |  | D | -1 | [10 empty] | 72311.02
| D | HSV | Práce a dodávky HSV |  |  |  | 72311.02 |  |  |  |  | 0 |  | 0 |  | 0 | 1 | D | 0 |  |  |  | ROZPOCET | [6 empty] | 72311.02
| D | 1 | Zemní práce |  |  |  | 72311.02 |  |  |  |  | 0 |  | 0 |  | 0 | 1 | D | 1 |  |  |  | ROZPOCET | [6 empty] | 72311.02
1 | K | 111211101 | Odstranění křovin a stromů s odstraněním kořenů ručně průměru kmene do 100 mm jakékoliv plochy v rovině nebo ve svahu o sklonu do 1:5 | m2 | 156 | 84.11 | 13121.16 | CS ÚRS 2022 02 |  | základní |  | 0 | 0 | 0 | 0 | 0 | 4 | K | 2 |  |  |  | ROZPOCET | 13121.16 | 0 | 0 | 0 | 0 | 1 | 13121.16 | 4 | 1922847204
| Online PSC |  | https://podminky.urs.cz/item/CS_URS_2022_02/111211101 | [14 empty] | Online PSC | 2
| VV |  | "odstranění živého plotu š. 1,00 m pro přeložku oplocení dle PD" | [14 empty] | VV | 2 | 1 | True | 0 | ROZPOCET
| VV |  | "cca km 1,069-1,105" 36,00 |  | 36 | [12 empty] | VV | 2 | 2 | True | 0 | ROZPOCET
| VV |  | "prostor areálu zámku Třemešek, opěrná zeď" 120,00 |  | 120 | [12 empty] | VV | 2 | 2 | True | 0 | ROZPOCET
| VV |  | Součet |  | 156 | [12 empty] | VV | 2 | 4 | True | 1 | ROZPOCET
2 | K | 112101101 | Odstranění stromů s odřezáním kmene a s odvětvením listnatých, průměru kmene přes 100 do 300 mm | kus | 6 | 159.36 | 956.16 | CS ÚRS 2022 02 |  | základní |  | 0 | 0 | 0 | 0 | 0 | 4 | K | 2 |  |  |  | ROZPOCET | 956.16 | 0 | 0 | 0 | 0 | 1 | 956.16 | 4 | 2131502754
| Online PSC |  | https://podminky.urs.cz/item/CS_URS_2022_02/112101101 | [14 empty] | Online PSC | 2
| VV |  | "odstranění nevhodných dřevin v trase úprav dle PD" | [14 empty] | VV | 2 | 1 | True | 0 | ROZPOCET
| VV |  | "cca km 0,725" 1 |  | 1 | [12 empty] | VV | 2 | 2 | True | 0 | ROZPOCET
| VV |  | "cca km 0,973" 1 |  | 1 | [12 empty] | VV | 2 | 2 | True | 0 | ROZPOCET
| VV |  | "cca km 1,015" 1 |  | 1 | [12 empty] | VV | 2 | 2 | True | 0 | ROZPOCET
| VV |  | "pod Třemeškem" 3 |  | 3 | [12 empty] | VV | 2 | 2 | True | 0 | ROZPOCET
| VV |  | Součet |  | 6 | [12 empty] | VV | 2 | 4 | True | 1 | ROZPOCET
3 | K | 112101102 | Odstranění stromů s odřezáním kmene a s odvětvením listnatých, průměru kmene přes 300 do 500 mm | kus | 1 | 286.2 | 286.2 | CS ÚRS 2022 02 |  | základní |  | 0 | 0 | 0 | 0 | 0 | 4 | K | 2 |  |  |  | ROZPOCET | 286.2 | 0 | 0 | 0 | 0 | 1 | 286.2 | 4 | 1154487902
| Online PSC |  | https://podminky.urs.cz/item/CS_URS_2022_02/112101102 | [14 empty] | Online PSC | 2
| VV |  | "odstranění nevhodných dřevin v trase úprav dle PD" | [14 empty] | VV | 2 | 1 | True | 0 | ROZPOCET
| VV |  | "cca km 0,395 - nájezd na stezku" 1 |  | 1 | [12 empty] | VV | 2 | 2 | True | 0 | ROZPOCET
| VV |  | Součet |  | 1 | [12 empty] | VV | 2 | 4 | True | 1 | ROZPOCET
4 | K | 112155215 | Štěpkování s naložením na dopravní prostředek a odvozem do 20 km stromků a větví solitérů, průměru kmene do 300 mm | kus | 6 | 847.67 | 5086.02 | CS ÚRS 2022 02 |  | základní |  | 0 | 0 | 0 | 0 | 0 | 4 | K | 2 |  |  |  | ROZPOCET | 5086.02 | 0 | 0 | 0 | 0 | 1 | 5086.02 | 4 | 1860892140
| Online PSC |  | https://podminky.urs.cz/item/CS_URS_2022_02/112155215 | [14 empty] | Online PSC | 2
| VV |  | "likvidace větví pokácených stromů dle PD" | [14 empty] | VV | 2 | 1 | True | 0 | ROZPOCET
| VV |  | 6 |  | 6 | [12 empty] | VV | 2 | 2 | True | 0 | ROZPOCET
| VV |  | Součet |  | 6 | [12 empty] | VV | 2 | 4 | True | 1 | ROZPOCET
5 | K | 112155221 | Štěpkování s naložením na dopravní prostředek a odvozem do 20 km stromků a větví solitérů, průměru kmene přes 300 do 500 mm | kus | 1 | 2034.4 | 2034.4 | CS ÚRS 2022 02 |  | základní |  | 0 | 0 | 0 | 0 | 0 | 4 | K | 2 |  |  |  | ROZPOCET | 2034.4 | 0 | 0 | 0 | 0 | 1 | 2034.4 | 4 | 1278635136
| Online PSC |  | https://podminky.urs.cz/item/CS_URS_2022_02/112155221 | [14 empty] | Online PSC | 2
| VV |  | "likvidace větví pokácených stromů dle PD" | [14 empty] | VV | 2 | 1 | True | 0 | ROZPOCET
| VV |  | 1 |  | 1 | [12 empty] | VV | 2 | 2 | True | 0 | ROZPOCET
| VV |  | Součet |  | 1 | [12 empty] | VV | 2 | 4 | True | 1 | ROZPOCET
6 | K | 112155315 | Štěpkování s naložením na dopravní prostředek a odvozem do 20 km keřového porostu hustého | m2 | 156 | 195.62 | 30516.72 | CS ÚRS 2022 02 |  | základní |  | 0 | 0 | 0 | 0 | 0 | 4 | K | 2 |  |  |  | ROZPOCET | 30516.72 | 0 | 0 | 0 | 0 | 1 | 30516.72 | 4 | -2063714194
| Online PSC |  | https://podminky.urs.cz/item/CS_URS_2022_02/112155315 | [14 empty] | Online PSC | 2
| VV |  | "likvidace smýcených křovin dle PD" | [14 empty] | VV | 2 | 1 | True | 0 | ROZPOCET
| VV |  | 156,00 |  | 156 | [12 empty] | VV | 2 | 2 | True | 0 | ROZPOCET
| VV |  | Součet |  | 156 | [12 empty] | VV | 2 | 4 | True | 1 | ROZPOCET
7 | K | 112251101 | Odstranění pařezů strojně s jejich vykopáním nebo vytrháním průměru přes 100 do 300 mm | kus | 6 | 437.39 | 2624.34 | CS ÚRS 2022 02 |  | základní |  | 0 | 0 | 0 | 0 | 0 | 4 | K | 2 |  |  |  | ROZPOCET | 2624.34 | 0 | 0 | 0 | 0 | 1 | 2624.34 | 4 | 1580013912
| Online PSC |  | https://podminky.urs.cz/item/CS_URS_2022_02/112251101 | [14 empty] | Online PSC | 2
| VV |  | "odstranění pařezu nevhodných dřevin v trase úprav dle PD" | [14 empty] | VV | 2 | 1 | True | 0 | ROZPOCET
| VV |  | 6 |  | 6 | [12 empty] | VV | 2 | 2 | True | 0 | ROZPOCET
| VV |  | Součet |  | 6 | [12 empty] | VV | 2 | 4 | True | 1 | ROZPOCET
8 | K | 112251102 | Odstranění pařezů strojně s jejich vykopáním nebo vytrháním průměru přes 300 do 500 mm | kus | 1 | 1312.18 | 1312.18 | CS ÚRS 2022 02 |  | základní |  | 0 | 0 | 0 | 0 | 0 | 4 | K | 2 |  |  |  | ROZPOCET | 1312.18 | 0 | 0 | 0 | 0 | 1 | 1312.18 | 4 | -1183514172
| Online PSC |  | https://podminky.urs.cz/item/CS_URS_2022_02/112251102 | [14 empty] | Online PSC | 2
| VV |  | "odstranění pařezu nevhodných dřevin v trase úprav dle PD" | [14 empty] | VV | 2 | 1 | True | 0 | ROZPOCET
| VV |  | 1 |  | 1 | [12 empty] | VV | 2 | 2 | True | 0 | ROZPOCET
| VV |  | Součet |  | 1 | [12 empty] | VV | 2 | 4 | True | 1 | ROZPOCET
9 | K | 162201411 | Vodorovné přemístění větví, kmenů nebo pařezů s naložením, složením a dopravou do 1000 m kmenů stromů listnatých, průměru přes 100 do 300 mm | kus | 6 | 349.79 | 2098.74 | CS ÚRS 2022 02 |  | základní |  | 0 | 0 | 0 | 0 | 0 | 4 | K | 2 |  |  |  | ROZPOCET | 2098.74 | 0 | 0 | 0 | 0 | 1 | 2098.74 | 4 | 194491357
| Online PSC |  | https://podminky.urs.cz/item/CS_URS_2022_02/162201411 | [14 empty] | Online PSC | 2
| VV |  | "odvoz kmene pokácených stromů na skládku objednatele do 3 km" | [14 empty] | VV | 2 | 1 | True | 0 | ROZPOCET
| VV |  | 6 |  | 6 | [12 empty] | VV | 2 | 2 | True | 0 | ROZPOCET
| VV |  | Součet |  | 6 | [12 empty] | VV | 2 | 4 | True | 1 | ROZPOCET
10 | K | 162201412 | Vodorovné přemístění větví, kmenů nebo pařezů s naložením, složením a dopravou do 1000 m kmenů stromů listnatých, průměru přes 300 do 500 mm | kus | 1 | 796.84 | 796.84 | CS ÚRS 2022 02 |  | základní |  | 0 | 0 | 0 | 0 | 0 | 4 | K | 2 |  |  |  | ROZPOCET | 796.84 | 0 | 0 | 0 | 0 | 1 | 796.84 | 4 | -1984653139
| Online PSC |  | https://podminky.urs.cz/item/CS_URS_2022_02/162201412 | [14 empty] | Online PSC | 2
| VV |  | "odvoz kmene pokácených stromů na skládku objednatele do 3 km" | [14 empty] | VV | 2 | 1 | True | 0 | ROZPOCET
| VV |  | 1 |  | 1 | [12 empty] | VV | 2 | 2 | True | 0 | ROZPOCET
| VV |  | Součet |  | 1 | [12 empty] | VV | 2 | 4 | True | 1 | ROZPOCET
11 | K | 162301951 | Vodorovné přemístění větví, kmenů nebo pařezů s naložením, složením a dopravou Příplatek k cenám za každých dalších i započatých 1000 m přes 1000 m kmenů stromů listnatých, o průměru přes 100 do 300 mm | kus | 12 | 796.84 | 9562.08 | CS ÚRS 2022 02 |  | základní |  | 0 | 0 | 0 | 0 | 0 | 4 | K | 2 |  |  |  | ROZPOCET | 9562.08 | 0 | 0 | 0 | 0 | 1 | 9562.08 | 4 | -1630022452
| Online PSC |  | https://podminky.urs.cz/item/CS_URS_2022_02/162301951 | [14 empty] | Online PSC | 2
| VV |  | "odvoz kmene pokácených stromů na skládku objednatele do 3 km" | [14 empty] | VV | 2 | 1 | True | 0 | ROZPOCET
| VV |  | 6*2 |  | 12 | [12 empty] | VV | 2 | 2 | True | 0 | ROZPOCET
| VV |  | Součet |  | 12 | [12 empty] | VV | 2 | 4 | True | 1 | ROZPOCET
12 | K | 162301952 | Vodorovné přemístění větví, kmenů nebo pařezů s naložením, složením a dopravou Příplatek k cenám za každých dalších i započatých 1000 m přes 1000 m kmenů stromů listnatých, o průměru přes 300 do 500 mm | kus | 2 | 796.84 | 1593.68 | CS ÚRS 2022 02 |  | základní |  | 0 | 0 | 0 | 0 | 0 | 4 | K | 2 |  |  |  | ROZPOCET | 1593.68 | 0 | 0 | 0 | 0 | 1 | 1593.68 | 4 | 669160807
| Online PSC |  | https://podminky.urs.cz/item/CS_URS_2022_02/162301952 | [14 empty] | Online PSC | 2
| VV |  | "odvoz kmene pokácených stromů na skládku objednatele do 3 km" | [14 empty] | VV | 2 | 1 | True | 0 | ROZPOCET
| VV |  | 1*2 |  | 2 | [12 empty] | VV | 2 | 2 | True | 0 | ROZPOCET
| VV |  | Součet |  | 2 | [12 empty] | VV | 2 | 4 | True | 1 | ROZPOCET
13 | K | 184818112 | Vyvětvení a tvarový ořez dřevin s úpravou koruny při výšce stromu přes 3 do 5 m | kus | 50 | 46.45 | 2322.5 | CS ÚRS 2022 02 |  | základní |  | 0 | 0 | 0 | 0 | 0 | 4 | K | 2 |  |  |  | ROZPOCET | 2322.5 | 0 | 0 | 0 | 0 | 1 | 2322.5 | 4 | -1575182388
| Online PSC |  | https://podminky.urs.cz/item/CS_URS_2022_02/184818112 | [14 empty] | Online PSC | 2
| VV |  | "ořez větví stromů v prostoru u areálu zámku Třemešek dle PD" | [14 empty] | VV | 2 | 1 | True | 0 | ROZPOCET
| VV |  | 50,00 |  | 50 | [12 empty] | VV | 2 | 2 | True | 0 | ROZPOCET
| VV |  | Součet |  | 50 | [12 empty] | VV | 2 | 4 | True | 1 | ROZPOCET

## SO 802 - Ohumusování, oze...
{57997a48-c355-4fd4-a205-7c74780466f1}
2
| KRYCÍ LIST SOUPISU PRACÍ | [7 empty] | v --- níže se nacházejí doplnkové a pomocné údaje k sestavám --- v | [8 empty] | False
Stavba:
Chodník a stezka pro chodce a cyklisty Králec - Dolní Studénky, III.etapa, km 0,375 - KÚ
Objekt:
800 - Objekty úpravy území
Soupis:
SO 802 - Ohumusování, ozelenění - uznatelné náklady
| KSO: |  |  |  |  | CC-CZ:
| Místo: |  | k.ú. Dolní Studénky, Králec |  |  | Datum: | 6. 12. 2022
| Zadavatel: |  |  |  |  | IČ: | 00635936
|  | Obec Dolní Studénky |  |  |  | DIČ: | CZ00635936
| Uchazeč: |  |  |  |  | IČ: | Vyplň údaj
|  | KARETA s.r.o. |  |  |  | DIČ: | Vyplň údaj
| Projektant: |  |  |  |  | IČ: | 27821251
|  | Cekr CZ s.r.o. |  |  |  | DIČ: | CZ27821251
| Zpracovatel: |  |  |  |  | IČ:
|  | Jan Zamykal, CS ÚRS 2022/II |  |  |  | DIČ:
Poznámka:
| Cena bez DPH | [5 empty] | 244552.82
|  |  | Základ daně |  |  | Sazba daně | Výše daně
| DPH | základní | 244552.82 |  |  | 21% | 51356.09
|  | snížená | 0 |  |  | 15% | 0
|  | zákl. přenesená | 0 |  |  | 21% | 0
|  | sníž. přenesená | 0 |  |  | 15% | 0
|  | nulová | 0 |  |  | 0% | 0
| Cena s DPH |  |  | v | CZK |  | 295908.91
REKAPITULACE ČLENĚNÍ SOUPISU PRACÍ
Stavba:
Chodník a stezka pro chodce a cyklisty Králec - Dolní Studénky, III.etapa, km 0,375 - KÚ
Objekt:
800 - Objekty úpravy území
Soupis:
SO 802 - Ohumusování, ozelenění - uznatelné náklady
Místo: |  |  | k.ú. Dolní Studénky, Králec |  |  | Datum: | 6. 12. 2022
Zadavatel: |  |  | Obec Dolní Studénky |  |  | Projektant: | Cekr CZ s.r.o.
Uchazeč: |  |  | KARETA s.r.o. |  |  | Zpracovatel: | Jan Zamykal, CS ÚRS 2022/II
Kód dílu - Popis | [6 empty] | Cena celkem [CZK]
Náklady stavby celkem | [6 empty] | 244552.82 | [11 empty] | -1
| HSV - Práce a dodávky HSV | [5 empty] | 244552.82
| 1 - Zemní práce | [5 empty] | 244525.84
| 998 - Přesun hmot | [5 empty] | 26.98
SOUPIS PRACÍ
Stavba:
Chodník a stezka pro chodce a cyklisty Králec - Dolní Studénky, III.etapa, km 0,375 - KÚ
Objekt:
800 - Objekty úpravy území
Soupis:
SO 802 - Ohumusování, ozelenění - uznatelné náklady
Místo: |  |  | k.ú. Dolní Studénky, Králec |  |  | Datum: | 6. 12. 2022
Zadavatel: |  |  | Obec Dolní Studénky |  |  | Projektant: | Cekr CZ s.r.o.
Uchazeč: |  |  | KARETA s.r.o. |  |  | Zpracovatel: | Jan Zamykal, CS ÚRS 2022/II
PČ | Typ | Kód | Popis | MJ | Množství | J.cena [CZK] | Cena celkem [CZK] | Cenová soustava |  | DPH | J. Nh [h] | Nh celkem [h] | J. hmotnost [t] | Hmotnost celkem [t] | J. suť [t] | Suť Celkem [t]
Náklady soupisu celkem | [6 empty] | 244552.82 |  |  |  |  | 0 |  | 0.026337 |  | 0 |  | D | -1 | [10 empty] | 244552.82
| D | HSV | Práce a dodávky HSV |  |  |  | 244552.82 |  |  |  |  | 0 |  | 0.026337 |  | 0 | 1 | D | 0 |  |  |  | ROZPOCET | [6 empty] | 244552.82
| D | 1 | Zemní práce |  |  |  | 244525.84 |  |  |  |  | 0 |  | 0.026337 |  | 0 | 1 | D | 1 |  |  |  | ROZPOCET | [6 empty] | 244525.84
1 | K | 121103111 | Skrývka zemin schopných zúrodnění v rovině a ve sklonu do 1:5 | m3 | 394.24 | 177.87 | 70123.47 | CS ÚRS 2022 02 |  | základní |  | 0 | 0 | 0 | 0 | 0 | 512 | K | 2 |  |  |  | ROZPOCET | 70123.47 | 0 | 0 | 0 | 0 | 1 | 70123.47 | 512 | 868306447
| Online PSC |  | https://podminky.urs.cz/item/CS_URS_2022_02/121103111 | [14 empty] | Online PSC | 2
| VV |  | "skrývka kulturní vrstvy zeminy v prostoru stavby dle PD" | [14 empty] | VV | 2 | 1 | True | 0 | ROZPOCET
| VV |  | "prům.tl.22 cm, viz. Podklady pro odnětí ze ZPF, srpen 2021" | [14 empty] | VV | 2 | 1 | True | 0 | ROZPOCET
| VV |  | "SO 112" (1117+525+90+60)*0,22 |  | 394.24 | [12 empty] | VV | 2 | 2 | True | 0 | ROZPOCET
| VV |  | Součet |  | 394.24 | [12 empty] | VV | 2 | 4 | True | 1 | ROZPOCET
2 | K | 162306111 | Vodorovné přemístění výkopku bez naložení, avšak se složením zemin schopných zúrodnění, na vzdálenost přes 100 do 500 m | m3 | 702.41 | 38.67 | 27162.19 | CS ÚRS 2022 02 |  | základní |  | 0 | 0 | 0 | 0 | 0 | 4 | K | 2 |  |  |  | ROZPOCET | 27162.19 | 0 | 0 | 0 | 0 | 1 | 27162.19 | 4 | -1605213902
| Online PSC |  | https://podminky.urs.cz/item/CS_URS_2022_02/162306111 | [14 empty] | Online PSC | 2
| VV |  | "přem.skrývky na meziskládku objednatele před dalším využitím dle PD" | [14 empty] | VV | 2 | 1 | True | 0 | ROZPOCET
| VV |  | 394,24 |  | 394.24 | [12 empty] | VV | 2 | 2 | True | 0 | ROZPOCET
| VV |  | "přem.skrývky z meziskládky objednatele pro trvalé uložení zeminy dle PD" | [14 empty] | VV | 2 | 1 | True | 0 | ROZPOCET
| VV |  | "rozprostření přebytku na parc.č. 56/2 a parc.č.57/6, viz. Podklady pro odnětí ze ZPF, srpen 2021" | [14 empty] | VV | 2 | 1 | True | 0 | ROZPOCET
| VV |  | 394,24-86,07 |  | 308.17 | [12 empty] | VV | 2 | 2 | True | 0 | ROZPOCET
| VV |  | Součet |  | 702.41 | [12 empty] | VV | 2 | 4 | True | 1 | ROZPOCET
3 | K | 162306112 | Vodorovné přemístění výkopku bez naložení, avšak se složením zemin schopných zúrodnění, na vzdálenost přes 500 do 1000 m | m3 | 87.79 | 47.61 | 4179.68 | CS ÚRS 2022 02 |  | základní |  | 0 | 0 | 0 | 0 | 0 | 4 | K | 2 |  |  |  | ROZPOCET | 4179.68 | 0 | 0 | 0 | 0 | 1 | 4179.68 | 4 | -1643649897
| Online PSC |  | https://podminky.urs.cz/item/CS_URS_2022_02/162306112 | [14 empty] | Online PSC | 2
| VV |  | "přem.skrývky z meziskládky objednatele pro další využití dle PD v rámci stavby" | [14 empty] | VV | 2 | 1 | True | 0 | ROZPOCET
| VV |  | "ohumusování zatravňovaných ploch" | [14 empty] | VV | 2 | 1 | True | 0 | ROZPOCET
| VV |  | "SO 111" 17,20*0,10 |  | 1.72 | [12 empty] | VV | 2 | 2 | True | 0 | ROZPOCET
| VV |  | "SO 112" 860,70*0,10 |  | 86.07 | [12 empty] | VV | 2 | 2 | True | 0 | ROZPOCET
| VV |  | Součet |  | 87.79 | [12 empty] | VV | 2 | 4 | True | 1 | ROZPOCET
4 | K | 167103101 | Nakládání neulehlého výkopku z hromad zeminy schopné zúrodnění | m3 | 394.24 | 61.77 | 24352.2 | CS ÚRS 2022 02 |  | základní |  | 0 | 0 | 0 | 0 | 0 | 4 | K | 2 |  |  |  | ROZPOCET | 24352.2 | 0 | 0 | 0 | 0 | 1 | 24352.2 | 4 | 1145296054
| Online PSC |  | https://podminky.urs.cz/item/CS_URS_2022_02/167103101 | [14 empty] | Online PSC | 2
| VV |  | "nakládka na meziskládce k přemístění zeminy na místo určení dle PD" | [14 empty] | VV | 2 | 1 | True | 0 | ROZPOCET
| VV |  | "finální úprava terénu dle PD - doplnění zelených ploch vhodnou zeminou" | [14 empty] | VV | 2 | 1 | True | 0 | ROZPOCET
| VV |  | 87,79 |  | 87.79 | [12 empty] | VV | 2 | 2 | True | 0 | ROZPOCET
| VV |  | "přem.skrývky z meziskládky objednatele pro trvalé uložení zeminy dle PD" | [14 empty] | VV | 2 | 1 | True | 0 | ROZPOCET
| VV |  | "rozprostření přebytku na parc.č. 56/2 a parc.č.57/6, viz. Podklady pro odnětí ze ZPF, srpen 2021" | [14 empty] | VV | 2 | 1 | True | 0 | ROZPOCET
| VV |  | 394,24-87,79 |  | 306.45 | [12 empty] | VV | 2 | 2 | True | 0 | ROZPOCET
| VV |  | Součet |  | 394.24 | [12 empty] | VV | 2 | 4 | True | 1 | ROZPOCET
5 | K | 171206111 | Uložení zemin schopných zúrodnění nebo výsypek do násypů předepsaných tvarů s urovnáním | m3 | 394.24 | 12.3 | 4849.15 | CS ÚRS 2022 02 |  | základní |  | 0 | 0 | 0 | 0 | 0 | 4 | K | 2 |  |  |  | ROZPOCET | 4849.15 | 0 | 0 | 0 | 0 | 1 | 4849.15 | 4 | -1413391282
| Online PSC |  | https://podminky.urs.cz/item/CS_URS_2022_02/171206111 | [14 empty] | Online PSC | 2
| VV |  | "uložení skrývky na meziskládce objednatele pro další využití dle PD" | [14 empty] | VV | 2 | 1 | True | 0 | ROZPOCET
| VV |  | 394,24 |  | 394.24 | [12 empty] | VV | 2 | 2 | True | 0 | ROZPOCET
| VV |  | Součet |  | 394.24 | [12 empty] | VV | 2 | 4 | True | 1 | ROZPOCET
6 | K | 181006111 | Rozprostření zemin schopných zúrodnění v rovině a ve sklonu do 1:5, tloušťka vrstvy do 0,10 m | m2 | 877.9 | 13.03 | 11439.04 | CS ÚRS 2022 02 |  | základní |  | 0 | 0 | 0 | 0 | 0 | 4 | K | 2 |  |  |  | ROZPOCET | 11439.04 | 0 | 0 | 0 | 0 | 1 | 11439.04 | 4 | -601212990
| Online PSC |  | https://podminky.urs.cz/item/CS_URS_2022_02/181006111 | [14 empty] | Online PSC | 2
| VV |  | "finální úprava terénu dle PD - doplnění zelených ploch vhodnou zeminou, tl. 10 cm" | [14 empty] | VV | 2 | 1 | True | 0 | ROZPOCET
| VV |  | "digitálně odečteno z výkresu D.1.2.2a" | [14 empty] | VV | 2 | 1 | True | 0 | ROZPOCET
| VV |  | "SO111" 17,20 |  | 17.2 | [12 empty] | VV | 2 | 2 | True | 0 | ROZPOCET
| VV |  | "SO 112" 860,70 |  | 860.7 | [12 empty] | VV | 2 | 2 | True | 0 | ROZPOCET
| VV |  | Součet |  | 877.9 | [12 empty] | VV | 2 | 4 | True | 1 | ROZPOCET
7 | K | 181006112 | Rozprostření zemin schopných zúrodnění v rovině a ve sklonu do 1:5, tloušťka vrstvy přes 0,10 do 0,15 m | m2 | 2043 | 38.38 | 78410.34 | CS ÚRS 2022 02 |  | základní |  | 0 | 0 | 0 | 0 | 0 | 4 | K | 2 |  |  |  | ROZPOCET | 78410.34 | 0 | 0 | 0 | 0 | 1 | 78410.34 | 4 | -157934295
| Online PSC |  | https://podminky.urs.cz/item/CS_URS_2022_02/181006112 | [14 empty] | Online PSC | 2
| VV |  | "rozprostření přebytku na parc.č. 56/2 a parc.č. 57/6, viz. Podklady pro odnětí ze ZPF, srpen 2021 - předpoklad tl. vrstvy do 15 cm" | [14 empty] | VV | 2 | 1 | True | 0 | ROZPOCET
| VV |  | (394,24-87,79)/0,15 |  | 2043 | [12 empty] | VV | 2 | 2 | True | 0 | ROZPOCET
| VV |  | Součet |  | 2043 | [12 empty] | VV | 2 | 4 | True | 1 | ROZPOCET
8 | K | 181411121 | Založení trávníku na půdě předem připravené plochy do 1000 m2 výsevem včetně utažení lučního v rovině nebo na svahu do 1:5 | m2 | 877.9 | 23.57 | 20692.1 | CS ÚRS 2022 02 |  | základní |  | 0 | 0 | 0 | 0 | 0 | 4 | K | 2 |  |  |  | ROZPOCET | 20692.1 | 0 | 0 | 0 | 0 | 1 | 20692.1 | 4 | 153802215
| Online PSC |  | https://podminky.urs.cz/item/CS_URS_2022_02/181411121 | [14 empty] | Online PSC | 2
| VV |  | "osetí plochy finálního terénu dle PD" | [14 empty] | VV | 2 | 1 | True | 0 | ROZPOCET
| VV |  | "digitálně odečteno z výkresu D.1.1.2a" | [14 empty] | VV | 2 | 1 | True | 0 | ROZPOCET
| VV |  | "SO 111" 17,20 |  | 17.2 | [12 empty] | VV | 2 | 2 | True | 0 | ROZPOCET
| VV |  | "SO 112" 860,70 |  | 860.7 | [12 empty] | VV | 2 | 2 | True | 0 | ROZPOCET
| VV |  | Součet |  | 877.9 | [12 empty] | VV | 2 | 4 | True | 1 | ROZPOCET
9 | M | 00572472 | osivo směs travní krajinná-rovinná | kg | 26.337 | 125.97 | 3317.67 | CS ÚRS 2022 02 |  | základní |  | 0 | 0.001 | 0.026337 | 0 | 0 | 8 | M | 2 |  |  |  | ROZPOCET | 3317.67 | 0 | 0 | 0 | 0 | 1 | 3317.67 | 4 | 1019824131
| VV |  | "dodávka osiva - 35 m2/kg, ztratné 5%" | [14 empty] | VV | 2 | 1 | True | 0 | ROZPOCET
| VV |  | 877,90/35,00*1,05 |  | 26.337 | [12 empty] | VV | 2 | 2 | True | 0 | ROZPOCET
| VV |  | Součet |  | 26.337 | [12 empty] | VV | 2 | 4 | True | 1 | ROZPOCET
| D | 998 | Přesun hmot |  |  |  | 26.98 |  |  |  |  | 0 |  | 0 |  | 0 | 1 | D | 1 |  |  |  | ROZPOCET | [6 empty] | 26.98
10 | K | 998231411 | Přesun hmot pro sadovnické a krajinářské úpravy - ručně bez užití mechanizace vodorovná dopravní vzdálenost do 100 m | t | 0.026 | 1037.57 | 26.98 | CS ÚRS 2022 02 |  | základní |  | 0 | 0 | 0 | 0 | 0 | 4 | K | 2 |  |  |  | ROZPOCET | 26.98 | 0 | 0 | 0 | 0 | 1 | 26.98 | 4 | -1309600071
| Online PSC |  | https://podminky.urs.cz/item/CS_URS_2022_02/998231411 | [14 empty] | Online PSC | 2

## SO 901 - VRN - uznatelné
{48ecba42-7566-4146-9c36-22e20b53e5cd}
2
| KRYCÍ LIST SOUPISU PRACÍ | [7 empty] | v --- níže se nacházejí doplnkové a pomocné údaje k sestavám --- v | [8 empty] | False
Stavba:
Chodník a stezka pro chodce a cyklisty Králec - Dolní Studénky, III.etapa, km 0,375 - KÚ
Objekt:
900 - Volná řada objektů
Soupis:
SO 901 - VRN - uznatelné
| KSO: |  |  |  |  | CC-CZ:
| Místo: |  | k.ú. Dolní Studénky, Králec |  |  | Datum: | 6. 12. 2022
| Zadavatel: |  |  |  |  | IČ: | 00635936
|  | Obec Dolní Studénky |  |  |  | DIČ: | CZ00635936
| Uchazeč: |  |  |  |  | IČ: | Vyplň údaj
|  | KARETA s.r.o. |  |  |  | DIČ: | Vyplň údaj
| Projektant: |  |  |  |  | IČ: | 27821251
|  | Cekr CZ s.r.o. |  |  |  | DIČ: | CZ27821251
| Zpracovatel: |  |  |  |  | IČ:
|  | Jan Zamykal, CS ÚRS 2022/II |  |  |  | DIČ:
Poznámka:
| Cena bez DPH | [5 empty] | 159895.83
|  |  | Základ daně |  |  | Sazba daně | Výše daně
| DPH | základní | 159895.83 |  |  | 21% | 33578.12
|  | snížená | 0 |  |  | 15% | 0
|  | zákl. přenesená | 0 |  |  | 21% | 0
|  | sníž. přenesená | 0 |  |  | 15% | 0
|  | nulová | 0 |  |  | 0% | 0
| Cena s DPH |  |  | v | CZK |  | 193473.95
REKAPITULACE ČLENĚNÍ SOUPISU PRACÍ
Stavba:
Chodník a stezka pro chodce a cyklisty Králec - Dolní Studénky, III.etapa, km 0,375 - KÚ
Objekt:
900 - Volná řada objektů
Soupis:
SO 901 - VRN - uznatelné
Místo: |  |  | k.ú. Dolní Studénky, Králec |  |  | Datum: | 6. 12. 2022
Zadavatel: |  |  | Obec Dolní Studénky |  |  | Projektant: | Cekr CZ s.r.o.
Uchazeč: |  |  | KARETA s.r.o. |  |  | Zpracovatel: | Jan Zamykal, CS ÚRS 2022/II
Kód dílu - Popis | [6 empty] | Cena celkem [CZK]
Náklady stavby celkem | [6 empty] | 159895.83 | [11 empty] | -1
| VRN - Vedlejší rozpočtové náklady | [5 empty] | 159895.83
| VRN1 - Průzkumné, geodetické a projektové práce | [5 empty] | 55111.56
| VRN3 - Zařízení staveniště | [5 empty] | 20994.87
| VRN4 - Inženýrská činnost | [5 empty] | 47238.47
| VRN9 - Ostatní náklady | [5 empty] | 36550.93
SOUPIS PRACÍ
Stavba:
Chodník a stezka pro chodce a cyklisty Králec - Dolní Studénky, III.etapa, km 0,375 - KÚ
Objekt:
900 - Volná řada objektů
Soupis:
SO 901 - VRN - uznatelné
Místo: |  |  | k.ú. Dolní Studénky, Králec |  |  | Datum: | 6. 12. 2022
Zadavatel: |  |  | Obec Dolní Studénky |  |  | Projektant: | Cekr CZ s.r.o.
Uchazeč: |  |  | KARETA s.r.o. |  |  | Zpracovatel: | Jan Zamykal, CS ÚRS 2022/II
PČ | Typ | Kód | Popis | MJ | Množství | J.cena [CZK] | Cena celkem [CZK] | Cenová soustava |  | DPH | J. Nh [h] | Nh celkem [h] | J. hmotnost [t] | Hmotnost celkem [t] | J. suť [t] | Suť Celkem [t]
Náklady soupisu celkem | [6 empty] | 159895.83 |  |  |  |  | 0 |  | 0 |  | 0 |  | D | -1 | [10 empty] | 159895.83
| D | VRN | Vedlejší rozpočtové náklady |  |  |  | 159895.83 |  |  |  |  | 0 |  | 0 |  | 0 | 5 | D | 0 |  |  |  | ROZPOCET | [6 empty] | 159895.83
| D | VRN1 | Průzkumné, geodetické a projektové práce |  |  |  | 55111.56 |  |  |  |  | 0 |  | 0 |  | 0 | 5 | D | 1 |  |  |  | ROZPOCET | [6 empty] | 55111.56
1 | K | 012103000 | Průzkumné, geodetické a projektové práce geodetické práce před výstavbou | soub | 1 | 10497.44 | 10497.44 | CS ÚRS 2022 02 |  | základní |  | 0 | 0 | 0 | 0 | 0 | 1024 | K | 2 |  |  |  | ROZPOCET | 10497.44 | 0 | 0 | 0 | 0 | 1 | 10497.44 | 1024 | -394215772
| Online PSC |  | https://podminky.urs.cz/item/CS_URS_2022_02/012103000 | [14 empty] | Online PSC | 2
| VV |  | " vytýčení hlavních bodů stavby před zahájením stavby autorizovaným geodetem vč. vypracování TZ" | [14 empty] | VV | 2 | 1 | True | 0 | ROZPOCET
| VV |  | " včetně souřadnic a situace- ověřeno kulatým razítkem a dodatkem dle právních předpisů" | [14 empty] | VV | 2 | 1 | True | 0 | ROZPOCET
| VV |  | 1 |  | 1 | [12 empty] | VV | 2 | 2 | True | 0 | ROZPOCET
| VV |  | Součet |  | 1 | [12 empty] | VV | 2 | 4 | True | 1 | ROZPOCET
2 | K | 012203000 | Průzkumné, geodetické a projektové práce geodetické práce při provádění stavby | soub | 1 | 10497.44 | 10497.44 | CS ÚRS 2022 02 |  | základní |  | 0 | 0 | 0 | 0 | 0 | 1024 | K | 2 |  |  |  | ROZPOCET | 10497.44 | 0 | 0 | 0 | 0 | 1 | 10497.44 | 1024 | -1554728417
| Online PSC |  | https://podminky.urs.cz/item/CS_URS_2022_02/012203000 | [14 empty] | Online PSC | 2
| VV |  | " vytýčení obvodu a hranic staveniště, objektů stavby a pevných vytyčovacích bodů vč. fixace a obnovení zhotovitelem" | [14 empty] | VV | 2 | 1 | True | 0 | ROZPOCET
| VV |  | " vyhotovení dokumentace v listinné a digitální podobě" | [14 empty] | VV | 2 | 1 | True | 0 | ROZPOCET
| VV |  | 1 |  | 1 | [12 empty] | VV | 2 | 2 | True | 0 | ROZPOCET
| VV |  | Součet |  | 1 | [12 empty] | VV | 2 | 4 | True | 1 | ROZPOCET
3 | K | 012303000 | Průzkumné, geodetické a projektové práce geodetické práce po výstavbě | soub | 1 | 15746.16 | 15746.16 | CS ÚRS 2022 02 |  | základní |  | 0 | 0 | 0 | 0 | 0 | 1024 | K | 2 |  |  |  | ROZPOCET | 15746.16 | 0 | 0 | 0 | 0 | 1 | 15746.16 | 1024 | 1529165981
| Online PSC |  | https://podminky.urs.cz/item/CS_URS_2022_02/012303000 | [14 empty] | Online PSC | 2
| VV |  | "geodetické zaměření skutečného provedení stavby" | [14 empty] | VV | 2 | 1 | True | 0 | ROZPOCET
| VV |  | 1 |  | 1 | [12 empty] | VV | 2 | 2 | True | 0 | ROZPOCET
| VV |  | Součet |  | 1 | [12 empty] | VV | 2 | 4 | True | 1 | ROZPOCET
4 | K | 013254000 | Průzkumné, geodetické a projektové práce projektové práce dokumentace stavby (výkresová a textová) skutečného provedení stavby | kus | 1 | 10497.44 | 10497.44 | CS ÚRS 2022 02 |  | základní |  | 0 | 0 | 0 | 0 | 0 | 1024 | K | 2 |  |  |  | ROZPOCET | 10497.44 | 0 | 0 | 0 | 0 | 1 | 10497.44 | 1024 | -1634085516
| Online PSC |  | https://podminky.urs.cz/item/CS_URS_2022_02/013254000 | [14 empty] | Online PSC | 2
| VV |  | "dokumentace skutečného provedení stavby" | [14 empty] | VV | 2 | 1 | True | 0 | ROZPOCET
| VV |  | 1 |  | 1 | [12 empty] | VV | 2 | 2 | True | 0 | ROZPOCET
| VV |  | Součet |  | 1 | [12 empty] | VV | 2 | 4 | True | 1 | ROZPOCET
5 | K | 013274000 | Pasportizace objektu před započetím prací | soub | 1 | 2624.36 | 2624.36 | CS ÚRS 2022 02 |  | základní |  | 0 | 0 | 0 | 0 | 0 | 1024 | K | 2 |  |  |  | ROZPOCET | 2624.36 | 0 | 0 | 0 | 0 | 1 | 2624.36 | 1024 | -2110359069
| Online PSC |  | https://podminky.urs.cz/item/CS_URS_2022_02/013274000 | [14 empty] | Online PSC | 2
| VV |  | "pasport o stavebně-technickém stavu sousedních nemovitostí před zahájením stavby provedený soudním znalcem" | [14 empty] | VV | 2 | 1 | True | 0 | ROZPOCET
| VV |  | 1 |  | 1 | [12 empty] | VV | 2 | 2 | True | 0 | ROZPOCET
| VV |  | Součet |  | 1 | [12 empty] | VV | 2 | 4 | True | 1 | ROZPOCET
6 | K | 013294000 | Ostatní dokumentace | soub | 1 | 5248.72 | 5248.72 | CS ÚRS 2022 02 |  | základní |  | 0 | 0 | 0 | 0 | 0 | 1024 | K | 2 |  |  |  | ROZPOCET | 5248.72 | 0 | 0 | 0 | 0 | 1 | 5248.72 | 1024 | -576082535
| Online PSC |  | https://podminky.urs.cz/item/CS_URS_2022_02/013294000 | [14 empty] | Online PSC | 2
| VV |  | "aktualizace vyjádření k existenci inženýrských sítí, pokud do doby zahájení stavby pozbyly platnosti" | [14 empty] | VV | 2 | 1 | True | 0 | ROZPOCET
| VV |  | 1 |  | 1 | [12 empty] | VV | 2 | 2 | True | 0 | ROZPOCET
| VV |  | Součet |  | 1 | [12 empty] | VV | 2 | 4 | True | 1 | ROZPOCET
| D | VRN3 | Zařízení staveniště |  |  |  | 20994.87 |  |  |  |  | 0 |  | 0 |  | 0 | 5 | D | 1 |  |  |  | ROZPOCET | [6 empty] | 20994.87
7 | K | 030001000 | Základní rozdělení průvodních činností a nákladů zařízení staveniště | soub | 1 | 20994.87 | 20994.87 | CS ÚRS 2022 02 |  | základní |  | 0 | 0 | 0 | 0 | 0 | 1024 | K | 2 |  |  |  | ROZPOCET | 20994.87 | 0 | 0 | 0 | 0 | 1 | 20994.87 | 1024 | 874852401
| Online PSC |  | https://podminky.urs.cz/item/CS_URS_2022_02/030001000 | [14 empty] | Online PSC | 2
| VV |  | "Zřízení, provoz a následná likvidace zařízení staveniště vč.případných nutných přípojek energií pro účely provedení stavby" | [14 empty] | VV | 2 | 1 | True | 0 | ROZPOCET
| VV |  | 1 |  | 1 | [12 empty] | VV | 2 | 2 | True | 0 | ROZPOCET
| VV |  | Součet |  | 1 | [12 empty] | VV | 2 | 4 | True | 1 | ROZPOCET
| D | VRN4 | Inženýrská činnost |  |  |  | 47238.47 |  |  |  |  | 0 |  | 0 |  | 0 | 5 | D | 1 |  |  |  | ROZPOCET | [6 empty] | 47238.47
8 | K | 042903000 | Inženýrská činnost posudky ostatní posudky | soub | 1 | 10497.44 | 10497.44 | CS ÚRS 2022 02 |  | základní |  | 0 | 0 | 0 | 0 | 0 | 1024 | K | 2 |  |  |  | ROZPOCET | 10497.44 | 0 | 0 | 0 | 0 | 1 | 10497.44 | 1024 | 2002535229
| Online PSC |  | https://podminky.urs.cz/item/CS_URS_2022_02/042903000 | [14 empty] | Online PSC | 2
| VV |  | "laboratorní rozbory - výluhy sypaniny, výkopku" | [14 empty] | VV | 2 | 1 | True | 0 | ROZPOCET
| VV |  | 1 |  | 1 | [12 empty] | VV | 2 | 2 | True | 0 | ROZPOCET
| VV |  | Součet |  | 1 | [12 empty] | VV | 2 | 4 | True | 1 | ROZPOCET
9 | K | 043002000 | Hlavní tituly průvodních činností a nákladů inženýrská činnost zkoušky a ostatní měření | soub | 1 | 26243.59 | 26243.59 | CS ÚRS 2022 02 |  | základní |  | 0 | 0 | 0 | 0 | 0 | 1024 | K | 2 |  |  |  | ROZPOCET | 26243.59 | 0 | 0 | 0 | 0 | 1 | 26243.59 | 1024 | 753517025
| Online PSC |  | https://podminky.urs.cz/item/CS_URS_2022_02/043002000 | [14 empty] | Online PSC | 2
| VV |  | " dle ČSN , TP,TPG, ostatních předpisů, kompletní revize, kompletní tlakové zkoušky" | [14 empty] | VV | 2 | 1 | True | 0 | ROZPOCET
| VV |  | 1 |  | 1 | [12 empty] | VV | 2 | 2 | True | 0 | ROZPOCET
| VV |  | Součet |  | 1 | [12 empty] | VV | 2 | 4 | True | 1 | ROZPOCET
10 | K | 049103000 | Inženýrská činnost inženýrská činnost ostatní náklady vzniklé v souvislosti s realizací stavby | kus | 1 | 10497.44 | 10497.44 | CS ÚRS 2022 02 |  | základní |  | 0 | 0 | 0 | 0 | 0 | 1024 | K | 2 |  |  |  | ROZPOCET | 10497.44 | 0 | 0 | 0 | 0 | 1 | 10497.44 | 1024 | 1583902256
| Online PSC |  | https://podminky.urs.cz/item/CS_URS_2022_02/049103000 | [14 empty] | Online PSC | 2
| VV |  | "dokladová část dodavatele stavby - evid. odpadů, staveb. deník aj." | [14 empty] | VV | 2 | 1 | True | 0 | ROZPOCET
| VV |  | 1 |  | 1 | [12 empty] | VV | 2 | 2 | True | 0 | ROZPOCET
| VV |  | Součet |  | 1 | [12 empty] | VV | 2 | 4 | True | 1 | ROZPOCET
| D | VRN9 | Ostatní náklady |  |  |  | 36550.93 |  |  |  |  | 0 |  | 0 |  | 0 | 5 | D | 1 |  |  |  | ROZPOCET | [6 empty] | 36550.93
11 | K | 091002000 | Hlavní tituly průvodních činností a nákladů ostatní náklady související s objektem | soub | 1 | 26053.6 | 26053.6 | CS ÚRS 2022 02 |  | základní |  | 0 | 0 | 0 | 0 | 0 | 1024 | K | 2 |  |  |  | ROZPOCET | 26053.6 | 0 | 0 | 0 | 0 | 1 | 26053.6 | 1024 | -1588462181
| Online PSC |  | https://podminky.urs.cz/item/CS_URS_2022_02/091002000 | [14 empty] | Online PSC | 2
| VV |  | " vytýčení stávajících podzemních inženýrských sítí před zahájením zemních prací a přeložek" | [14 empty] | VV | 2 | 1 | True | 0 | ROZPOCET
| VV |  | 1 |  | 1 | [12 empty] | VV | 2 | 2 | True | 0 | ROZPOCET
| VV |  | Součet |  | 1 | [12 empty] | VV | 2 | 4 | True | 1 | ROZPOCET
12 | K | 091504000 | Náklady související s publikační činností | kpl | 1 | 10497.33 | 10497.33 | CS ÚRS 2022 02 |  | základní |  | 0 | 0 | 0 | 0 | 0 | 1024 | K | 2 |  |  |  | ROZPOCET | 10497.33 | 0 | 0 | 0 | 0 | 1 | 10497.33 | 1024 | 1956454833
| Online PSC |  | https://podminky.urs.cz/item/CS_URS_2022_02/091504000 | [14 empty] | Online PSC | 2
| VV |  | "informační tabule; komplet 1 ks/náklady Kč; vč. dodávky, montáže a demontáže" | [14 empty] | VV | 2 | 1 | True | 0 | ROZPOCET
| VV |  | 1 |  | 1 | [12 empty] | VV | 2 | 2 | True | 0 | ROZPOCET
| VV |  | Součet |  | 1 | [12 empty] | VV | 2 | 4 | True | 1 | ROZPOCET

## Pokyny pro vyplnění
Struktura údajů, formát souboru a metodika pro zpracování
Struktura
Soubor je složen ze záložky Rekapitulace stavby a záložek s názvem soupisu prací pro jednotlivé objekty ve formátu XLSX. Každá ze záložek přitom obsahuje
ještě samostatné sestavy vymezené orámovaním a nadpisem sestavy.
Rekapitulace stavby obsahuje sestavu Rekapitulace stavby a Rekapitulace objektů stavby a soupisů prací.
V sestavě Rekapitulace stavby jsou uvedeny informace identifikující předmět veřejné zakázky na stavební práce, KSO, CC-CZ, CZ-CPV, CZ-CPA a rekapitulaci
celkové nabídkové ceny uchazeče.
Termínem "uchazeč" (resp. zhotovitel) se myslí "účastník zadávacího řízení" ve smyslu zákona o zadávání veřejných zakázek.
V sestavě Rekapitulace objektů stavby a soupisů prací je uvedena rekapitulace stavebních objektů, inženýrských objektů, provozních souborů,
vedlejších a ostatních nákladů a ostatních nákladů s rekapitulací nabídkové ceny za jednotlivé soupisy prací. Na základě údaje Typ je možné
identifikovat, zda se jedná o objekt nebo soupis prací pro daný objekt:
|  | STA | Stavební objekt pozemní
|  | ING | Stavební objekt inženýrský
|  | PRO | Provozní soubor
|  | VON | Vedlejší a ostatní náklady
|  | OST | Ostatní
|  | Soupis | Soupis prací pro daný typ objektu
Soupis prací pro jednotlivé objekty obsahuje sestavy Krycí list soupisu prací, Rekapitulace členění soupisu prací, Soupis prací. Za soupis prací může být považován
i objekt stavby v případě, že neobsahuje podřízenou zakázku.
Krycí list soupisu obsahuje rekapitulaci informací o předmětu veřejné zakázky ze sestavy Rekapitulace stavby, informaci o zařazení objektu do KSO,
CC-CZ, CZ-CPV, CZ-CPA a rekapitulaci celkové nabídkové ceny uchazeče za aktuální soupis prací.
Rekapitulace členění soupisu prací obsahuje rekapitulaci soupisu prací ve všech úrovních členění soupisu tak, jak byla tato členění použita (např.
stavební díly, funkční díly, případně jiné členění) s rekapitulací nabídkové ceny.
Soupis prací obsahuje položky veškerých stavebních nebo montážních prací, dodávek materiálů a služeb nezbytných pro zhotovení stavebního objektu,
inženýrského objektu, provozního souboru, vedlejších a ostatních nákladů.
Pro položky soupisu prací se zobrazují následující informace:
|  | PČ |  | Pořadové číslo položky v aktuálním soupisu
|  | TYP |  | Typ položky: K - konstrukce, M - materiál, PP - plný popis, PSC - poznámka k souboru cen, P - poznámka k položce, VV - výkaz výměr
|  | Kód |  | Kód položky
|  | Popis |  | Zkrácený popis položky
|  | MJ |  | Měrná jednotka položky
|  | Množství |  | Množství v měrné jednotce
|  | J.cena |  | Jednotková cena položky. Zadaní může obsahovat namísto J.ceny sloupce J.materiál a J.montáž, jejichž součet definuje
J.cenu položky.
|  | Cena celkem |  | Celková cena položky daná jako součin množství a j.ceny
|  | Cenová soustava |  | Příslušnost položky do cenové soustavy
Ke každé položce soupisu prací se na samostatných řádcích může zobrazovat:
Plný popis položky
Poznámka k souboru cen a poznámka zadavatele
Výkaz výměr
Pokud je k řádku výkazu výměr evidovaný údaj ve sloupci Kód, jedná se o definovaný odkaz, na který se může odvolávat výkaz výměr z jiné položky.
Metodika pro zpracování
Jednotlivé sestavy jsou v souboru provázány. Editovatelné pole jsou zvýrazněny žlutým podbarvením, ostatní pole neslouží k editaci a nesmí být jakkoliv
modifikovány.
Uchazeč je pro podání nabídky povinen vyplnit žlutě podbarvená pole:
Pole Uchazeč v sestavě Rekapitulace stavby - zde uchazeč vyplní svůj název (název subjektu)
Pole IČ a DIČ v sestavě Rekapitulace stavby - zde uchazeč vyplní svoje IČ a DIČ
Datum v sestavě Rekapitulace stavby - zde uchazeč vyplní datum vytvoření nabídky
J.cena = jednotková cena v sestavě Soupis prací o maximálním počtu desetinných míst uvedených v poli
- pokud sestavy soupisů prací obsahují pole J.cena, měla by být všechna tato pole vyplněna nenulovými
Poznámka - nepovinný údaj pro položku soupisu
V případě, že sestavy soupisů prací neobsahují pole J.cena, potom ve všech soupisech prací obsahují pole:
- J.materiál - jednotková cena materiálu
- J.montáž - jednotková cena montáže
Uchazeč v tomto případě by měl vyplnit všechna pole J.materiál a pole J.montáž nenulovými kladnými číslicemi. V případech, kdy položka
neobsahuje žádný materiál je přípustné, aby pole J.materiál bylo vyplněno nulou. V případech, kdy položka neobsahuje žádnou montáž je přípustné,
aby pole J.montáž bylo vyplněno nulou. Obě pole - J.materiál, J.Montáž u jedné položky by však neměly být vyplněny nulou.
Rekapitulace stavby
Název |  |  | Povinný |  | Popis | Typ | Max. počet
atributu |  |  | (A/N) |  |  |  | znaků
Kód |  |  | A |  | Kód stavby | String | 20
Stavba |  |  | A |  | Název stavby | String | 120
Místo |  |  | N |  | Místo stavby | String | 50
Datum |  |  | A |  | Datum vykonaného exportu | Date
KSO |  |  | N |  | Klasifikace stavebního objektu | String | 15
CC-CZ |  |  | N |  | Klasifikace stavbeních děl | String | 15
CZ-CPV |  |  | N |  | Společný slovník pro veřejné zakázky | String | 20
CZ-CPA |  |  | N |  | Klasifikace produkce podle činností | String | 20
Zadavatel |  |  | N |  | Zadavatel zadaní | String | 50
IČ |  |  | N |  | IČ zadavatele zadaní | String | 20
DIČ |  |  | N |  | DIČ zadavatele zadaní | String | 20
Uchazeč |  |  | N |  | Uchazeč veřejné zakázky | String | 50
Projektant |  |  | N |  | Projektant | String | 50
Poznámka |  |  | N |  | Poznámka k zadání | String | 255
Sazba DPH |  |  | A |  | Rekapitulace sazeb DPH u položek soupisů | eGSazbaDph
Základna DPH |  |  | A |  | Základna DPH určena součtem celkové ceny z položek soupisů | Double
Hodnota DPH |  |  | A |  | Hodnota DPH | Double
Cena bez DPH |  |  | A |  | Celková cena bez DPH za celou stavbu. Sčítává se ze všech listů. | Double
Cena s DPH |  |  | A |  | Celková cena s DPH za celou stavbu | Double
Rekapitulace objektů stavby a soupisů prací
Název |  |  | Povinný |  | Popis | Typ | Max. počet
atributu |  |  | (A/N) |  |  |  | znaků
Kód |  |  | A |  | Přebírá se z Rekapitulace stavby | String | 20
Stavba |  |  | A |  | Přebírá se z Rekapitulace stavby | String | 120
Místo |  |  | N |  | Přebírá se z Rekapitulace stavby | String | 50
Datum |  |  | A |  | Přebírá se z Rekapitulace stavby | Date
Zadavatel |  |  | N |  | Přebírá se z Rekapitulace stavby | String | 50
Projektant |  |  | N |  | Přebírá se z Rekapitulace stavby | String | 50
Uchazeč |  |  | N |  | Přebírá se z Rekapitulace stavby | String | 50
Kód |  |  | A |  | Kód objektu | String | 20
Objektu, Soupis prací |  |  | A |  | Název objektu | String | 120
Cena bez DPH |  |  | A |  | Cena bez DPH za daný objekt | Double
Cena s DPH |  |  | A |  | Cena spolu s DPH za daný objekt | Double
Typ |  |  | A |  | Typ zakázky | eGTypZakazky
Krycí list soupisu
Název |  |  | Povinný |  | Popis | Typ | Max. počet
atributu |  |  | (A/N) |  |  |  | znaků
Stavba |  |  | A |  | Přebírá se z Rekapitulace stavby | String | 120
Objekt |  |  | A |  | Kód a název objektu | String | 20 + 120
Soupis |  |  | A |  | Kód a název soupisu | String | 20 + 120
KSO |  |  | N |  | Klasifikace stavebního objektu | String | 15
CC-CZ |  |  | N |  | Klasifikace stavbeních děl | String | 15
CZ-CPV |  |  | N |  | Společný slovník pro veřejné zakázky | String | 20
CZ-CPA |  |  | N |  | Klasifikace produkce podle činností | String | 20
Místo |  |  | N |  | Přebírá se z Rekapitulace stavby | String | 50
Zadavatel |  |  | N |  | Přebírá se z Rekapitulace stavby | String | 50
Uchazeč |  |  | N |  | Přebírá se z Rekapitulace stavby | String | 50
Projektant |  |  | N |  | Přebírá se z Rekapitulace stavby | String | 50
Poznámka |  |  | N |  | Poznámka k soupisu prací | String | 255
Sazba DPH |  |  | A |  | Rekapitulace sazeb DPH na položkách aktuálního soupisu | eGSazbaDph
Základna DPH |  |  | A |  | Základna DPH určena součtem celkové ceny z položek aktuálního soupisu | Double
Hodnota DPH |  |  | A |  | Hodnota DPH | Double
Cena bez DPH |  |  | A |  | Cena bez DPH za daný soupis | Double
Cena s DPH |  |  | A |  | Cena s DPH za daný soupis | Double
Rekapitulace členění soupisu prací
Název |  |  | Povinný |  | Popis | Typ | Max. počet
atributu |  |  | (A/N) |  |  |  | znaků
Stavba |  |  | A |  | Přebírá se z Rekapitulace stavby | String | 120
Objekt |  |  | A |  | Kód a název objektu, přebírá se z Krycího listu soupisu | String | 20 + 120
Soupis |  |  | A |  | Kód a název objektu, přebírá se z Krycího listu soupisu | String | 20 + 120
Místo |  |  | N |  | Přebírá se z Rekapitulace stavby | String | 50
Datum |  |  | A |  | Přebírá se z Rekapitulace stavby | Date
Zadavatel |  |  | N |  | Přebírá se z Rekapitulace stavby | String | 50
Projektant |  |  | N |  | Přebírá se z Rekapitulace stavby | String | 50
Uchazeč |  |  | N |  | Přebírá se z Rekapitulace stavby | String | 50
Kód dílu - Popis |  |  | A |  | Kód a název dílu ze soupisu | String | 20 + 100
Cena celkem |  |  | A |  | Cena celkem za díl ze soupisu | Double
Soupis prací
Název |  |  | Povinný |  | Popis | Typ | Max. počet
atributu |  |  | (A/N) |  |  |  | znaků
Stavba |  |  | A |  | Přebírá se z Rekapitulace stavby | String | 120
Objekt |  |  | A |  | Kód a název objektu | String | 20 + 120
Soupis |  |  | A |  | Přebírá se z Krycího listu soupisu | String | 20 + 120
Místo |  |  | N |  | Přebírá se z Krycího listu soupisu | String | 50
Datum |  |  | A |  | Přebírá se z Krycího listu soupisu | Date
Zadavatel |  |  | N |  | Přebírá se z Krycího listu soupisu | String | 50
Projektant |  |  | N |  | Přebírá se z Krycího listu soupisu | String | 50
Uchazeč |  |  | N |  | Přebírá se z Krycího listu soupisu | String | 50
PČ |  |  | A |  | Pořadové číslo položky soupisu | Long
Typ |  |  | A |  | Typ položky soupisu | eGTypPolozky | 1
Kód |  |  | A |  | Kód položky ze soupisu | String | 20
Popis |  |  | A |  | Popis položky ze soupisu | String | 255
MJ |  |  | A |  | Měrná jednotka položky | String | 10
Množství |  |  | A |  | Množství položky soupisu | Double
J.Cena |  |  | A |  | Jednotková cena položky | Double
Cena celkem |  |  | A |  | Cena celkem vyčíslena jako J.Cena * Množství | Double
Cenová soustava |  |  | N |  | Zařazení položky do cenové soustavy | String | 50
p |  |  | N |  | Poznámka položky ze soupisu | Memo
psc |  |  | N |  | Poznámka k souboru cen ze soupisu | Memo
pp |  |  | N |  | Plný popis položky ze soupisu | Memo
vv |  |  | N |  | Výkaz výměr (figura, výraz, výměra) ze soupisu | Text,Text,Double | 20, 150
DPH |  |  | A |  | Sazba DPH pro položku | eGSazbaDPH
Hmotnost |  |  | A |  | Hmotnost položky ze soupisu | Double
Suť |  |  | A |  | Suť položky ze soupisu | Double
Nh |  |  | N |  | Normohodiny položky ze soupisu | Double
Datová věta
Typ věty |  |  | Hodnota |  | Význam
eGSazbaDPH |  |  | základní |  | Základní sazba DPH
|  |  | snížená |  | Snížená sazba DPH
|  |  | nulová |  | Nulová sazba DPH
|  |  | zákl. přenesená |  | Základní sazba DPH přenesená
|  |  | sníž. přenesená |  | Snížená sazba DPH přenesená
eGTypZakazky |  |  | STA |  | Stavební objekt
|  |  | PRO |  | Provozní soubor
|  |  | ING |  | Inženýrský objekt
|  |  | VON |  | Vedlejší a ostatní náklady
|  |  | OST |  | Ostatní náklady
eGTypPolozky |  |  | 1 |  | Položka typu HSV
|  |  | 2 |  | Položka typu PSV
|  |  | 3 |  | Položka typu M
|  |  | 4 |  | Položka typu OST